## технолог
желтым выделено то, что нужно выбрать из списка ТЕХНОЛОГ
зелёным выделено то, что нужно ввести в ручную ТЕХНОЛОГ
оранжевым выделено то, что нужно ввести в ручную или выбрать из списка ИНЖЕНЕРАМ-КОНСТРУКТОРАМ
синим выделено то, что рассчитывавется само (НЕ ТРОГАТЬ)
красным выделено то, что может менять только Генеральный директор
Исходные заполяет технолог
номер у технолога | Номер позиции в ОЛ Заказчика | тип поставки | типоразмер К4 | ходы | Количество пластин | Расч Давл по Гор Ст, бар | Расч Давл по хол ст, бар | Расч Темп по Гор Стороне, С | Расч Темп по Хол Стороне, С | Давление испытаний Гор ст, бар | Давление испытаний Хол ст, бар | Материал пластин | Материал плакировки панелей | Материал Корпуса | тип гофры | глубина вытяжки, мм | толщина пластины, мм | толщина плакировки, мм
1001 | Е-113 | Целый ТА | К4-750 | 1/6 | 401 | 22 | 23 | 101 | 102 | 31.66 | 33.09 | AISI 316L | AISI 316L | 09Г2С | гофра | 5 | 1 | 3
[20 empty] | Расчетная температура, °С | Допускаемые напряжения 09Г2С, МПа |  |  | Температура, °С | Ϭ, МПа |  |  | Температура, °С | Ϭ, МПа
[19 empty] | 1 | 20 | 183 |  | 2 | 100 | 160 |  | 2 | 100 | 160
[19 empty] | 2 | 100 | 160 |  |  | 101 | 159 |  |  | 102 | 159
[19 empty] | 3 | 150 | 154 |  | 3 | 150 | 154 |  | 3 | 150 | 154
[19 empty] | 4 | 200 | 148
[19 empty] | 5 | 250 | 145
[19 empty] | 6 | 300 | 134
[19 empty] | 7 | 350 | 123
[19 empty] | 8 | 375 | 116
[19 empty] | 9 | 400 | 105
[20 empty] | 1 | 2
[20 empty] | Расчетное давление, МПа |  | 1.2
[20 empty] | Давление гидроиспытаний, МПа |  | 2.72
[23 empty] | расч напр по гор ст | расч напр по хол ст | давление расчётное гор ст | давление расчётное хол ст | Давление ГИ Гор ст | Давление ГИ Хол ст
[23 empty] | 159 | 159 | 22 | 23 | 31.66 | 33.09

## снабжение
0605;1210
| номер проекта |  |  |  | 0000 | [7 empty] | желтым выделено то, что нужно выбрать из списка
зелёным выделено то, что нужно ввести в ручную СНАБЖЕНИЕ
| Теплоблок | [11 empty] | оранжевым выделено то, что нужно ввести в ручную или выбрать из списка должны вводить ИНЖЕНЕРЫ-КОНСТРУКТОРЫ
синим выделено то, что рассчитывавется само (НЕ ТРОГАТЬ)
|  |  | пластина | плакировка | [8 empty] | красным выделено то, что может менять только Генеральный директор
|  |  | AISI 316L | AISI 316L |  |  |  | ФАЙЛ: ВЕРСИЯ 7 для битрикс
Принятая Цена материала проточной части за кг, руб |  |  | 701 | 702
Материал корпуса |  |  | 09Г2С |  |  |  | поз | типоразмер | ходы | кол-во пластин | тип пластин | материал пластин | толщина пластин,мм | вытяжка, мм | материал плакировки панелей | толщина плакировки панелей, мм
Принятая цена материала колонн, крышек, руб за кг |  |  | 1010 |  |  |  | Е-113 | К4-750 | 1/6 | 401 | гофра | AISI 316L | 1 | 5 | AISI 316L | 3
Принятая цена материала панелей, руб за кг |  |  | 1011
Принятая цена нормочаса, руб |  |  | 2500
Стоимость раскроя - песок, электричество, вода (руб/метр) |  |  | 1 | [5 empty] | количество нормачасов | 1 |  |  |  | внутренняя логитика | 120013
Поправка на раскрой для плакировки и гребёнок |  |  | 1 | [5 empty] | ИТОГО | 2500
поправка на раскрой колонн |  |  | 1
поправка на раскрой крышек |  |  | 1 | [18 empty] | ПРОВЕРКА
поправка на раскрой панелей |  |  | 1017
| КРЫШКА 1 штука | [5 empty] | КОЛОННА 1 штука | [6 empty] | КРЕПЕЖ ПАНЕЛЕЙ | [6 empty] | 2500 | работы
| МЕТАЛЛ | толщина проката, м |  | 1019 | плотность | 7850 | МЕТАЛЛ | толщина проката, м |  | 3019 | плотность | 7850 |  | количество | 7019 | [5 empty] | 1.2673e+17 | панели
|  | цена раскроя |  | 1020 | вес загот, кг | 7999150 |  | цена раскроя |  | 3020 | вес загот, кг | 145986854720346 |  | материал | 7020 | [5 empty] | 129734.8214 | плакировка панелей
| ОБРАБОТКА 1 шт |  |  | 1021 |  |  | ОБРАБОТКА 1шт |  |  | 3021 | высота, м | 2040.412 |  | покрытие | 7021 | цена за 1шт |  |  |  |  | 16158287082 | крышки
[5 empty] | ИТОГО 1 крышка | 8079143541 |  |  |  |  | ИТОГО 1 колонна | 1.5187e+17 |  | шпилька | 7022 | 8022 |  |  |  |  | 6.0748e+17 | колонны
[14 empty] | гайка | 7022 | 8023 |  |  |  |  | 168940311 | крепёж панелей
| ПАНЕЛЬ А 1 штука | [5 empty] | ПАНЕЛЬ Б 1 штука | [6 empty] | шайба | 7022 | 8024 |  |  |  |  | 4152 | прокладки панелей
| МЕТАЛЛ на 1шт | толщина проката, м |  | 1025 | плотность | 7850 | МЕТАЛЛ на 1 шт | толщина проката, м |  | 3025 | плотность | 7850 |  |  | ИТОГО | 168940311 |  |  |  |  | 8304 | резерв прокладок панелей
|  | цена раскроя |  | 1000 | вес загот, кг | 15596781802.25 |  | цена раскроя |  | 3026 | вес загот, кг | 46029526782.25 | [8 empty] | 1280595.8723 | пакет пластин
| ОБРАБОТКА за 1шт |  |  | 1000 | ширина, м | 0.95 | ОБРАБОТКА за 1шт |  |  | 3027 | ширина, м | 0.95 |  | КОФ | [6 empty] | 83837.6812 | зеркала-гребёнки-плакировка крышек-перегородки
| Фланец №1 | Ру10 | Ду600 | цена 1шт | 1028 |  | Фланец №3 | 2028 | 3028 | цена 1шт | 4028 |  |  | Фланец №1 | Ду600 | Ру10 |  | ЦЕНА 1шт | 1028 |  | 210918 | распорки
| Фланец №2 | Ру40 | Ду600 | цена 1шт | 1029 |  | Фланец №4 | 2029 | 3029 | цена 1шт | 4029 |  |  | крепёж | 7029 | 8029 | 9029 | комплект | 10029 |  | 130546 | КОФ
|  |  |  | Цена заготовки трубы под фланец №1, 1шт | 1030 |  |  |  |  | Цена заготовки трубы под фланец №3, 1шт | 4030 | [5 empty] | прокладка | 1шт | 10030 |  | 4077 | проушины
|  |  |  | Цена заготовки трубы под фланец №2, 1шт | 1031 |  |  |  |  | Цена заготовки трубы под фланец №4, 1шт | 4031 | [6 empty] | обтюратор | 10031 |  | 6077 | лапы
|  |  |  | Цена на патрубок (фланец+труба) дренажа, 1шт | 1032 |  |  |  |  | Цена на патрубок (фланец+труба) дренажа, 1шт | 4032 |  |  | Фланец №2 | Ду600 | Ру40 |  | ЦЕНА 1шт | 1029 |  | 15135 | другие материалы
|  |  |  | Цена на патрубок(фланец+труба) вентиляции, 1шт | 1033 |  |  |  |  | Цена на патрубок(фланец+труба) вентиляции, 1шт | 4033 |  |  | крепёж | 7033 | 8033 | 9033 | комплект | 10033 |  | 10077 | раскосы для ШОТ_БЛОКА
|  | ИТОГО ПАНЕЛЬ | 16036408290910000 | ИТОГО ПАТРУБКИ | 6183 |  |  | ИТОГО ПАНЕЛЬ | 47326961053661296 | ИТОГО ПАТРУБКИ | 24183 | [5 empty] | прокладка | 1шт | 10034 |  | 7045 | неучтёнка
[5 empty] | ИТОГО 2 панели с патрубками | 32072816581826200 |  |  |  |  | ИТОГО 2 панели с патрубками | 94653922107346704 | [5 empty] | обтюратор | 10035 |  | 527730800 | ЗИП | [19 empty] | Фланцы |  | КРЕПЁЖ ПАНЕЛЕЙ |  |  |  | КРЕПЕЖ ДЛЯ ФЛАНЦЕВ |  |  | тип поверхности
[14 empty] | Фланец №3 | 3028 | 2028 |  | ЦЕНА 1шт | 4028 |  | 120013 | Внутренняя логистика | [19 empty] | размер | Рядность | материал | покрытие |  | размер | размер | материал | покрытие | гофра
| ПРОКЛАДКИ ПАНЕЛЕЙ | [5 empty] | ПРОУШИНЫ, комплект |  | ЛАПЫ, комплект |  | РАСКОСЫ, комплект |  |  | крепёж | 7037 | 8037 | 9037 | комплект | 10037 | [22 empty] | Ду25 | Ру6 | 40Х | Zn-Cr 9мкм |  | М24 | М16 | ст35 | Zn-Cr 9мкм | дв. лунка
|  | Цена 1 шт | 1038 | комплект 4шт | 4152 |  | металл | 2038 | металл | 3038 | металл | 5038 |  |  |  |  | прокладка | 1шт | 10038 | [17 empty] | тип поставки |  | площадь крышки | ширина панели А | ширина панели Б | Ду32 | Ру10 | 38ХМ (35ХМ) | Zn-Cr 25мкм |  | М30 | М18 | ст40Х | Zn-Cr 25мкм | од. лунка
| количество запасных комплектов (резерв на давление) |  |  |  | 2 |  | обработка | 2039 | обработка | 3039 | обработка | 5039 | [5 empty] | обтюратор | 10039 | [17 empty] | Целый ТА |  | м2 |  |  | Ду40 | Ру16 | 30ХМА | Cd-Cr |  | М33 | М20 | 20ХН3А | Cd-Cr | шпилька
|  |  |  | ИТОГО | 12456 |  | ИТОГО | 4077 | ИТОГО | 6077 | ИТОГО | 10077 |  | Фланец №4 | 3029 | 2029 |  | ЦЕНА 1шт | 4029 | [17 empty] | ШОТ-БЛОК | К4-150 | 0.068 | 0.225 | 0.225 | Ду50 | Ру25 | 20ХН3А |  |  | М36 | М22 |  | Чернение | шпилька-лунка
[14 empty] | крепёж | 7041 | 8041 | 9041 | комплект | 10041 | [17 empty] | РЕИНЖ | К4-200 | 0.12 | 0.31 | 0.31 | Ду65 | Ру40 |  |  |  | М39 | М24
| РАСПОРКИ | [6 empty] | ДРУГИЕ МАТЕРИАЛЫ (не ЗИП), например, теплоизоляция, короб теплоизоляции, втулки для крепления теплоизоляции | [8 empty] | прокладка | 1шт | 10042 | [18 empty] | К4-300 | 0.19 | 0.402 | 0.402 | Ду80 | Ру63 |  |  |  | М42 | М27
| цена шпильки М24х2000, шт |  | 3301 | цена выс. гайки М24 DIN6330, шт |  | 2043 | [11 empty] | обтюратор | 10043 | [18 empty] | К4-400 | 0.28 | 0.495 | 0.495 | Ду100 | Ру100 |  |  |  | М48 | М30
| Цена шпильки М24х1000, шт |  | 1751 | цена гайки М24 DIN933, шт |  | 2044 |  | 2044 |  |  |  | 5044 | [5 empty] | ИТОГО | 130546 | [18 empty] | К4-500*250 | 0.27 | 0.61 | 0.385 | Ду125 | Ру160 |  |  |  |  | М36
| Цена шпильки М20х2000, шт |  | 2801 | цена гайки М20/М16 DIN933, шт |  | 2045 |  | 2045 |  |  |  | 5045 |  | неучтёнка | 7045 | [22 empty] | К4-500 | 0.4624 | 0.616 | 0.616 | Ду150 | [5 empty] | М42
| Цена шпильки М20/М16х1000, шт |  | 1201 |  |  |  |  | 2046 |  |  |  | 5046 | [24 empty] | толщина пластины | К4-750 | 1 | 0.95 | 0.95 | Ду200 |  | материал пластин | плотность | материал корпуса
[37 empty] | 0.8 | К4-600 | 0.6 | 0.735 | 0.735 | Ду250 |  | AISI 316L | 0.00788 | ст3 | 0.0078
| ЗИП | [35 empty] | 1 | К4-600*300 | 0.37 | 0.754 | 0.435 | Ду300 |  | SMO 254 | 0.00808 | ст20 | 0.0078
[7 empty] | цена за 1шт | количество | сумма |  |  | цена за 1шт | количество | сумма | [22 empty] | 1.2 | К4-1000 | 1.63 | 1.24 | 1.24 | Ду350 |  | Hast-C276 | 0.00889 | 09Г2С | 0.00785
| крепёж панелей |  | шпилька | 7022 | 7020 | 7021 | 8022 | 2050 | 16445100 | Прокладки панелей |  | 1038 | 6050 | 6279900 | [22 empty] | 1.5 | К4-1000*500 | 1.01 | 1.24 | 0.75 | Ду400 |  | Titanium | 0.0045 | 12Х18Н10Т | 0.0074
|  |  | гайка | 7022 | 7020 | 7021 | 8023 | 2051 | 16455173 | крепёж к фундаменту, анкерные болты |  | 5051 | 6051 | 30563601 | [22 empty] | 2 | К4-1200 | 2.43 | 1.514 | 1.514 | Ду450 |  | AISI 304 | 0.0074 | AISI 304 | 0.0074
|  |  | шайба | 7022 | 7020 | 7021 | 8024 | 2052 | 16465248 | ДРУГОЕ |  | 5052 | 6052 | 30574704 | [22 empty] | 3 | К4-1200*600 | 1.53 | 1.514 | 0.94 | Ду500 |  | AISI316Ti | 0.00786 | AISI 316L | 0.00788
[8 empty] | ИТОГО | 49365521 |  |  |  | ИТОГО | 67418205 | [22 empty] | 5 |  |  |  |  | Ду600 |  | 904L | 0.00806 | AISI 321 | 0.0074
| Фланцевый крепёж | Ду600 | Фланец №1 | 7029 | 8029 | 9029 | 2054 | 2054 | 4218916 | Фланцевые прокладки |  | 10030 | 6054 | 60721620 | [27 empty] | Ду800 |  |  |  | AISI 316Ti | 0.00786
|  | Ду600 | Фланец №2 | 7033 | 8033 | 9033 | 2055 | 2055 | 4223025 |  |  | 15000 | 6055 | 90825000 | [27 empty] | Ду1000
|  | 3028 | Фланец №3 | 7037 | 8037 | 9037 | 2056 | 2056 | 4227136 |  |  | 10038 | 6056 | 60790128
|  | 3029 | Фланец №4 | 7041 | 8041 | 9041 | 2057 | 2057 | 4231249 |  |  | 30000 | 6057 | 181710000
[8 empty] | ИТОГО | 16900326 |  |  |  | ИТОГО | 394046748
Плотность материалов
[56 empty] | AISI 304 | 0.0074 | кг/мм3
[56 empty] | AISI 316L | 0.00788 | кг/мм3
[56 empty] | AISI 316Ti | 0.00786 | кг/мм3
[56 empty] | 12Х18Н10Т | 0.0079 | кг/мм3
[56 empty] | 904L | 0.00806 | кг/мм3
[56 empty] | SMO 254 | 0.00808 | кг/мм3
[56 empty] | 06ХН28МДТ | 0.00796 | кг/мм3
[56 empty] | Titan | 0.0045 | кг/мм3
[56 empty] | Hast-C276 | 0.00889 | кг/мм3
[56 empty] | ХН65МВУ (ЭП567) | 0.0083 | кг/мм3
|  | Расчетная масса |  |  |  |  | Теплоблок |  |  | Реинжиниринг |  | Распорки |  | Гайки
|  | Толщина плакировки панелей | Толщина нержавейки | Гребёнки, зеркала, плакировка крышек | Масса пластин | Масса листов плакирующих панели | Длина резки плакировки панелей | Длина резки нержавейки гребёнки, зеркала, плакировка крышек | Длина резки нержавейки 1мм | Длина резки нержавейки пакета пластин | Длина резки нержавейки 1мм | Кол-во 1 м шпилек, шт | Кол-во 2 м шпилек, шт | DIN 933 | DIN 6330 | большие | остальные
|  | 3 | 3 | 118.86 | 1825.1467 | 184.6737 | 31.296 | 172.267 | 1168.044 | 172.267 | 1168.044 | 26 | 8 | 60 | 8 | 210918 | 176334
|  |  | Наименование детали | Масса, кг |  | Плотность пакета, кг/мм3
|  |  | Гребенка 4шт | 29.6994 |  | 0.00788
|  |  | Полоса гребенки 4шт | 27.4148
|  |  | Лист концевой 2шт | 43.664 |  | плотность плакировки,кг/мм3
|  |  | Зеркало лист 8шт |  |  | 0.00788
|  |  | Зеркало А 4шт | 9.0437
|  |  | Зеркало Б 4шт | 9.038 |  | Высота пластины | Высота пакета пластин
|  |  | Лист плакирующий А 2шт | 92.4536 |  | 6 | 2406
|  |  | Лист плакирующий Б 2шт | 92.2201
|  |  | ИТОГО | 118.86
|  |  | Масса пластин, кг | [34 empty] | А |  |  |  | Б
|  |  | К4-750 | 1825.1467 | [32 empty] | 3 столбца не трогать |  |  | Количество ходов | 3 столбца не трогать |  |  | Количество ходов
|  |  | ИТОГО | 1825.1467 | [32 empty] | 1 | / |  | 1 | /6 | / | 6 | 6
[40 empty] | FALSE |  |  |  | TRUE
Не используется
| Таблица пластин | [7 empty] | Ширина | Длина | Масса 4шт | Ширина | Длина | Масса 4шт | Длина | Ширина | Масса 2шт | Ширина | Ширина | Длина | Масса | Ширина | Длина А | Длина Б | Ширина | Длина (средний периметр) | Масса | Ширина | Длина (средний периметр) | Масса | Длина | Ширина | Масса | Длина | Ширина | Масса |  |  |  | Не применимо
| Пластины | Длина | Ширина | Длина заготовки | Ширина заготовки | Высота | масса заготовок | Колонны | Гребенка |  |  | Полоса гребенки |  |  | Лист концевой |  |  | Зеркало лист без прибавки на резку | Зеркало лист |  |  | Зеркало 1шт без прибавки на резку |  |  | Зеркало А 2шт |  |  | Зеркало Б 2шт |  |  | Лист плакирующий А |  |  | Лист плакирующий Б |  |  | Длина Гребенки | Длина полосы гребенки | Длина лист концевой | Зеркало лист | Зеркало А | Зеркало Б | Дефлектор А | Дефлектор Б | Ласточка A | Ласточка Б | Пластина | Лист плакирующий А | Лист Плакирующий Б | отверстия листа плак А | отверстия листа плак Б | Сумма 3мм Теплоблок (пакет) | Сумма 3мм Теплоблок (плакировка) | Сумма 3мм реинж | Сумма 1мм | Рапорка горизонтальная А | Распорка горизонтальная Б | Длина горизонтальной А | Длина горизонтальной Б | Гайка DIN933
| К4-150 | 143 | 128 | 162 | 147 | 1 | 90.6064 | 40 | 60 | 2416 | 13.7074 | 50 | 2416 | 11.4228 | 233 | 233 | 2.5668 | 11 | 16 | -92 | #REF! | 60 | 165 | 150 | 16 | 5142 | 3.8898 | 16 | 5142 | 3.8898 | 2441 | 175 | 20.1968 | 2441 | 175 | 20.1968 | 31.397 | 19.728 | 1.864 | 0.432 | 41.488 | 41.488 | 0 | 2.18 | 0 | 1.68 | 217.342 | 11.5104 | 11.5104 | 1.0464 | 1.0464 | 138.145 | 25.1136 | 138.145 | 219.022 | 14 | 8 | 143 | 143 | 44
| К4-200 | 227 | 212 | 245 | 235 | 1 | 205.3922 | 40 | 60 | 2416 | 13.7074 | 50 | 2416 | 11.4228 | 317 | 317 | 4.7511 | 11 | 21 | -92 | #REF! | 60 | 249 | 234 | 16 | 5310 | 4.0169 | 16 | 5310 | 4.0169 | 2441 | 259 | 29.8913 | 2441 | 259 | 29.8913 | 31.397 | 19.728 | 2.536 | 0.512 | 42.832 | 42.832 | 0 | 3.02 | 0 | 2.52 | 352.078 | 11.88 | 11.88 | 1.08 | 1.08 | 142.345 | 25.92 | 142.345 | 354.598 | 14 | 8 | 227 | 227 | 44
| К4-300 | 302 | 287 | 320 | 300 | 1 | 333.4463 | 50 | 70 | 2416 | 15.992 | 60 | 2416 | 13.7074 | 412 | 412 | 8.0255 | 11 | 21 | -92 | #REF! | 60 | 324 | 309 | 16 | 5460 | 4.1304 | 16 | 5460 | 4.1304 | 2441 | 334 | 38.5471 | 2441 | 334 | 38.5471 | 31.477 | 19.808 | 3.296 | 0.512 | 44.032 | 44.032 | 0 | 3.87 | 0 | 3.27 | 472.378 | 12.21 | 12.21 | 1.11 | 1.11 | 146.515 | 26.64 | 146.515 | 475.648 | 14 | 8 | 302 | 302 | 44
| К4-400 | 373 | 360 | 395 | 380 | 1 | 511.7426 | 60 | 80 | 2416 | 18.2766 | 70 | 2416 | 15.992 | 503 | 505 | 12.0098 | 14 | 24 | -92 | #REF! | 63 | 401 | 388 | 19 | 5614 | 5.0432 | 19 | 5618 | 5.0468 | 2447 | 411 | 47.5503 | 2447 | 413 | 47.7817 | 31.557 | 19.888 | 4.032 | 0.608 | 45.36 | 45.392 | 0 | 4.7 | 0 | 4 | 587.866 | 12.5752 | 12.584 | 1.1432 | 1.144 | 150.929 | 27.4464 | 150.929 | 591.866 | 14 | 8 | 373 | 375 | 44
| К4-500 | 476 | 455 | 495 | 495 | 1 | 821.8848 | 70 | 90 | 2416 | 20.5611 | 80 | 2416 | 18.2766 | 626 | 620 | 18.3503 | 16 | 26 | -92 | #REF! | 65 | 508 | 487 | 21 | 5828 | 5.7865 | 21 | 5816 | 5.7746 | 2451 | 518 | 60.0275 | 2451 | 512 | 59.3322 | 31.637 | 19.968 | 4.984 | 0.672 | 47.136 | 47.04 | 0 | 5.75 | 0 | 4.95 | 746.662 | 13.0636 | 13.0372 | 1.1876 | 1.1852 | 156.515 | 28.4736 | 156.515 | 751.612 | 14 | 8 | 476 | 470 | 44
| К4-500*250 | 476 | 240 | 495 | 246 | 1 | 420.6116 | 70 | 90 | 2416 | 20.5611 | 80 | 2416 | 18.2766 | 626 | 405 | 11.9869 | 16 | 26 | -92 | #REF! | 65 | 508 | 272 | 21 | 5828 | 5.7865 | 21 | 5386 | 5.3477 | 2451 | 518 | 60.0275 | 2451 | 297 | 34.4173 | 31.637 | 19.968 | 4.124 | 0.672 | 47.136 | 43.6 | 0 | 3.6 | 0 | 2.8 | 574.232 | 13.0636 | 12.0912 | 1.1876 | 1.0992 | 150.065 | 27.4416 | 150.065 | 577.032 | 14 | 8 | 476 | 255 | 44
| К4-600 | 595 | 595 | 615 | 615 | 1 | 1254.1564 | 70 | 90 | 2416 | 20.5611 | 80 | 2416 | 18.2766 | 745 | 760 | 26.7699 | 16 | 26 | -92 | #REF! | 65 | 627 | 627 | 21 | 6066 | 6.0228 | 21 | 6096 | 6.0526 | 2451 | 637 | 73.8176 | 2451 | 652 | 75.5559 | 31.637 | 19.968 | 6.02 | 0.672 | 49.04 | 49.28 | 0 | 7.15 | 0 | 6.35 | 954.38 | 13.5872 | 13.6532 | 1.2352 | 1.2412 | 163.095 | 29.7168 | 163.095 | 960.73 | 14 | 8 | 595 | 610 | 44
| К4-600*300 | 595 | 295 | 615 | 303 | 1 | 633.0504 | 70 | 90 | 2416 | 20.5611 | 80 | 2416 | 18.2766 | 745 | 460 | 16.2029 | 16 | 26 | -92 | #REF! | 65 | 627 | 327 | 21 | 6066 | 6.0228 | 21 | 5496 | 5.4569 | 2451 | 637 | 73.8176 | 2451 | 352 | 40.7909 | 31.637 | 19.968 | 4.82 | 0.672 | 49.04 | 44.48 | 0 | 4.15 | 0 | 3.35 | 713.78 | 13.5872 | 12.3332 | 1.2352 | 1.1212 | 154.095 | 28.2768 | 154.095 | 717.13 | 14 | 8 | 595 | 310 | 44
| К4-750 | 732 | 715 | 745 | 745 | 1 | 1825.1467 | 110 | 130 | 2416 | 29.6994 | 120 | 2416 | 27.4148 | 962 | 960 | 43.664 | 25 | 35 | -92 | #REF! | 74 | 782 | 765 | 30 | 6376 | 9.0437 | 30 | 6372 | 9.038 | 2469 | 792 | 92.4536 | 2469 | 790 | 92.2201 | 31.957 | 20.288 | 7.688 | 0.96 | 51.808 | 51.776 | 0 | 8.75 | 0 | 7.55 | 1160.494 | 14.3484 | 14.3396 | 1.3044 | 1.3036 | 172.267 | 31.296 | 172.267 | 1168.044 | 14 | 8 | 732 | 730 | 44
| К4-1000*500 | 980 | 480 | 1000 | 500 | 1 | 1651.7483 | 70 | 90 | 2416 | 20.5611 | 80 | 2416 | 18.2766 | 1130 | 645 | 34.46 | 16 | 26 | -92 | #REF! | 65 | 1012 | 512 | 21 | 6836 | 6.7873 | 21 | 5866 | 5.8242 | 2451 | 1022 | 118.4327 | 2451 | 537 | 62.2293 | 31.637 | 19.968 | 7.1 | 0.672 | 55.2 | 47.44 | 0 | 6 | 0 | 5.2 | 1170.92 | 15.2812 | 13.1472 | 1.3892 | 1.1952 | 167.345 | 31.0128 | 167.345 | 1176.12 | 14 | 8 | 980 | 495 | 44
| К4-1000 | 980 | 965 | 1000 | 1000 | 1 | 3255.3874 | 130 | 150 | 2416 | 34.2685 | 140 | 2416 | 31.984 | 1250 | 1250 | 73.875 | 30 | 40 |  |  | 79 | 1040 | 1025 | 35 | 6892 | 11.4049 | 35 | 6892 | 11.4049 | 2479 | 1050 | 123.0675 | 2479 | 1050 | 123.0675 | 32.117 | 20.448 | 10 | 1.12 | 56.096 | 56.096 | 0 | 11.45 | 0 | 10.05 | 1559.89 | 15.5276 | 15.5276 | 1.4116 | 1.4116 | 186.207 | 33.8784 | 186.207 | 1569.94 | 14 | 8 | 980 | 980 | 44
| К4-1200 | 1180 | 1160 | 1250 | 1200 | 1 | 4856.6566 | 180 | 200 | 2416 | 45.6914 | 190 | 2416 | 43.4068 | 1550 | 1545 | 113.2238 | 35 | 45 | -92 | #REF! | 84 | 1250 | 1230 | 40 | 7312 | 13.8285 | 40 | 7302 | 13.8095 | 2489 | 1260 | 148.2767 | 2489 | 1255 | 147.6883 | 32.517 | 20.848 | 12.38 | 1.28 | 59.616 | 59.536 | 0 | 13.9 | 0 | 12 | 1876.68 | 16.4956 | 16.4736 | 1.4996 | 1.4976 | 198.797 | 35.9664 | 198.797 | 1888.68 | 14 | 8 | 1180 | 1175 | 44
| К4-1200*600 | 1180 | 595 | 1250 | 620 | 1 | 2538.2526 | 180 | 200 | 2416 | 45.6914 | 190 | 2416 | 43.4068 | 1550 | 980 | 71.8183 | 35 | 45 | -92 | #REF! | 84 | 1250 | 665 | 40 | 7312 | 13.8285 | 40 | 6172 | 11.6725 | 2489 | 1260 | 148.2767 | 2489 | 690 | 81.1991 | 32.517 | 20.848 | 10.12 |  | 59.616 | 50.496 | 0 | 8.25 | 0 | 6.35 | 1423.55 | 16.4956 | 13.9876 | 1.4996 | 1.2716 | 181.847 | 33.2544 | 181.847 | 1429.9 | 14 | 8 | 1180 | 610 | 44
[51 empty] | 1 строка | [5 empty] | Шаг установки распорок
[51 empty] | АА | АБ |  | БА | ББ |  | 280
[48 empty] | кол-во распорок на длину (предварит) |  |  | 9 | 9 |  | 9 | 9
[48 empty] | кол-во горизонтальных распорок (без дефлект) |  |  | 8 | 8 |  | 8 | 8
[48 empty] | кол-во дефлекторов |  |  | 0 | 0 |  | 3 | 2
[48 empty] | кол-во распорок с дефлекторами |  |  | #DIV/0! | #DIV/0! |  | 2 | 6
[44 empty] | 0 |  |  |  | кол-во горизонтальных распорок пакета пластин |  |  | 7 | 7 |  | 2 | 6
3
[50 empty] | 1 ход | 8 | 8 |  | 8 | 8
[44 empty] | TRUE | [5 empty] | 2хода | 6 | 7 |  | 6 | 7
[50 empty] | четное | 8 | 8 |  | 2 | 6
[50 empty] | нечетное | #DIV/0! | #DIV/0! |  | 6 | 6
[49 empty] | 1 строка таблицы | [6 empty] | Горизонтальные длина |  |  | Вертикальные длина
[49 empty] | А сторона | Б сторона |  | Сторона А кол-во, шт |  | Длина 1шт | Сторона Б кол-во, шт | Длина 1шт |  | Кол-во | Длина 1шт
[48 empty] | кол-во из 1м шпильки | 14 | 8 |  | 14 |  | 732 | 8 | 730 |  | 8 | 2406
[48 empty] | кол-во 1 м шпилек | 22
[48 empty] | кол-во 1 м шпилек вертикальных | 4
[48 empty] | шпилек на 2 метра | 8
[48 empty] | ощее кол-во 1 м шпилек | 26
[48 empty] | кол-во 2м шпилек для 1200 | 0 | 0
[48 empty] | кол-во 2м шпилек для 1200x600 | 0
Note on D10: Автор: Принимать Цену проката с завода для типоразмеров 500, 600, 750 и 1200. Для всех остальных типоразмеров (если толщина проката меньше 90мм) принимать актуальную цену проката с металлобазы
Note on D11: Автор: Принимать цену металлопроката с завода для толщин больше 90мм, для толщин меньше 90мм принимать цену с металобазы
Note on I44: Автор: написать в свободной форме что именно и в каком количестве
Note on I45: Автор: написать в свободной форме что именно и в каком количестве
Note on I46: Автор: написать в свободной форме что именно и в каком количестве
Note on M44: Автор: цена
Note on M45: Автор: цена
Note on M46: Автор: цена

## результат
СВОДНЫЙ РЕЗУЛЬТАТ
| РАБОТЫ | КОРПУС |  |  |  | СОЕДИНЕНИЯ |  |  | пакет пластин (материал + раскрой) | зеркала, гребёнки, плакировка крышек, перегородки (материал + раскрой) | внутренние распорки (шпильки+гайки) | ПРОЧЕЕ | [6 empty] | Внутренняя логистика
|  | панели (материал+обработка, патрубки, фланцы) | плакировка панелей (материал + раскрой) | крышки (материал + обработка) | стойки (материал + обработка) | КРЕПЁЖ ПАНЕЛЕЙ шпильки и гайки (для стяжки панелей) | прокладки панелей (1 комплект) | резервных комплектов предусмотрено |  |  |  | КОФ | проушины | лапы | другие материалы | ШОТ-БЛОК | НЕУЧТЁНКА | ЗИП
цена за 1 кг материала проточной части теплообменника | [7 empty] | 2 | [7 empty] | раскосы
701 | 2500 | 1.2673e+17 | 129734.8214 | 16158287082 | 6.0748e+17 | 168940311 | 4152 | 8304 | 1280595.8723 | 83837.6812 | 210918 | 130546 | 4077 | 6077 | 15135 | 10077 | 7045 | 527730800 | 120013
|  |  |  | РАБОТЫ | 2500
|  |  |  | КОРПУС | 7.3421e+17
|  |  |  | СЕРДЕЧНИК | 1575351.5535 | [8 empty] | ИТОГО |  | 7.3421e+17
|  |  |  | СОЕДИНЕНИЯ | 168952767
|  |  |  | ПРОЧЕЕ | 162424
|  |  |  | КОФ | 130546
|  |  |  | ЗИП | 527730800