## технолог
желтым выделено то, что нужно выбрать из списка ТЕХНОЛОГ
зелёным выделено то, что нужно ввести в ручную ТЕХНОЛОГ
оранжевым выделено то, что нужно ввести в ручную или выбрать из списка ИНЖЕНЕРАМ-КОНСТРУКТОРАМ
синим выделено то, что рассчитывавется само (НЕ ТРОГАТЬ)
красным выделено то, что может менять только Генеральный директор
Исходные заполяет технолог
номер у технолога | Номер позиции в ОЛ Заказчика | тип поставки | типоразмер К4 | ходы | Количество пластин | Расч Давл по Гор Ст, бар | Расч Давл по хол ст, бар | Расч Темп по Гор Стороне, С | Расч Темп по Хол Стороне, С | Давление испытаний Гор ст, бар | Давление испытаний Хол ст, бар | Материал пластин | Материал плакировки панелей | Материал Корпуса | тип гофры | глубина вытяжки, мм | толщина пластины, мм | толщина плакировки, мм
1 | Е-113 | Целый ТА | К4-750 | 1/6 | 418 | 22 | 22 | 100 | 100 |  |  | AISI 316L |  | 09Г2С | гофра | 5 | 1 | 3
[20 empty] | Расчетная температура, °С | Допускаемые напряжения 09Г2С, МПа |  |  | Температура, °С | Ϭ, МПа |  |  | Температура, °С | Ϭ, МПа
[19 empty] | 1 | 20 | 183
[19 empty] | 2 | 100 | 160
[19 empty] | 3 | 150 | 154
[19 empty] | 4 | 200 | 148
[19 empty] | 5 | 250 | 145
[19 empty] | 6 | 300 | 134
[19 empty] | 7 | 350 | 123
[19 empty] | 8 | 375 | 116
[19 empty] | 9 | 400 | 105
[20 empty] | 1 | 2
[20 empty] | Расчетное давление, МПа |  | 1.2
Давление гидроиспытаний, МПа
[23 empty] | расч напр по гор ст | расч напр по хол ст | давление расчётное гор ст | давление расчётное хол ст | Давление ГИ Гор ст | Давление ГИ Хол ст

## снабжение
0605;1210
| номер проекта |  |  |  | 09Г2С | [7 empty] | желтым выделено то, что нужно выбрать из списка
зелёным выделено то, что нужно ввести в ручную СНАБЖЕНИЕ
| Теплоблок | [11 empty] | оранжевым выделено то, что нужно ввести в ручную или выбрать из списка должны вводить ИНЖЕНЕРЫ-КОНСТРУКТОРЫ
синим выделено то, что рассчитывавется само (НЕ ТРОГАТЬ)
|  |  | пластина | плакировка | [8 empty] | красным выделено то, что может менять только Генеральный директор
ФАЙЛ: ВЕРСИЯ 7 для битрикс
Принятая Цена материала проточной части за кг, руб |  |  | 880 | 700
Материал корпуса |  |  | 09Г2С |  |  |  | поз | типоразмер | ходы | кол-во пластин | тип пластин | материал пластин | толщина пластин,мм | вытяжка, мм | материал плакировки панелей | толщина плакировки панелей, мм
Принятая цена материала колонн, крышек, руб за кг |  |  | cost_material_1
Принятая цена материала панелей, руб за кг |  |  | cost_material_2
Принятая цена нормочаса, руб
Стоимость раскроя - песок, электричество, вода (руб/метр) | [8 empty] | количество нормачасов | 1 |  |  |  | внутренняя логитика | 120000
Поправка на раскрой для плакировки и гребёнок | [8 empty] | ИТОГО
поправка на раскрой колонн
поправка на раскрой крышек | [21 empty] | ПРОВЕРКА
поправка на раскрой панелей |  |  | weight_thickness
| КРЫШКА 1 штука | [5 empty] | КОЛОННА 1 штука | [6 empty] | КРЕПЕЖ ПАНЕЛЕЙ | [7 empty] | работы
| МЕТАЛЛ | толщина проката, м |  |  | плотность | 7850 | МЕТАЛЛ | толщина проката, м |  |  | плотность | 7850 |  | количество | 88 | [6 empty] | панели
|  | цена раскроя |  | weight_thick_total_1 | вес загот, кг |  |  | цена раскроя |  |  | вес загот, кг |  |  | материал | 40Х | [6 empty] | плакировка панелей
| ОБРАБОТКА 1 шт |  |  | weight_thick_total_2 |  |  | ОБРАБОТКА 1шт |  |  |  | высота, м |  |  | покрытие | Zn-Cr 9мкм | цена за 1шт | [5 empty] | крышки
[5 empty] | ИТОГО 1 крышка | [5 empty] | ИТОГО 1 колонна |  |  | шпилька | М33 | [6 empty] | колонны
[14 empty] | гайка | [7 empty] | крепёж панелей
| ПАНЕЛЬ А 1 штука | [5 empty] | ПАНЕЛЬ Б 1 штука | [6 empty] | шайба | [7 empty] | прокладки панелей
| МЕТАЛЛ на 1шт | толщина проката, м |  |  | плотность | 7850 | МЕТАЛЛ на 1 шт | толщина проката, м |  |  | плотность | 7850 |  |  | ИТОГО | [6 empty] | резерв прокладок панелей
|  | цена раскроя |  | weight_thick_1 | вес загот, кг |  |  | цена раскроя |  |  | вес загот, кг | [10 empty] | пакет пластин
| ОБРАБОТКА за 1шт |  |  | weight_thick_2 | ширина, м |  | ОБРАБОТКА за 1шт |  |  |  | ширина, м |  |  | КОФ | [7 empty] | зеркала-гребёнки-плакировка крышек-перегородки
| Фланец №1 | Ру10 | Ду600 | цена 1шт | f28_total |  | Фланец №3 | Ру25 | Ду450 | цена 1шт |  |  |  | Фланец №1 |  |  |  | ЦЕНА 1шт |  |  |  | распорки
| Фланец №2 | Ру40 | Ду600 | цена 1шт | f29_pipe |  | Фланец №4 | Ру63 | Ду300 | цена 1шт |  |  |  | крепёж | М18 | ст40Х | Zn-Cr 9мкм | комплект |  |  |  | КОФ
|  |  |  | Цена заготовки трубы под фланец №1, 1шт | f30_pipe |  |  |  |  | Цена заготовки трубы под фланец №3, 1шт | [6 empty] | прокладка | 1шт |  |  |  | проушины
|  |  |  | Цена заготовки трубы под фланец №2, 1шт | f31_pipe |  |  |  |  | Цена заготовки трубы под фланец №4, 1шт | [7 empty] | обтюратор |  |  |  | лапы
|  |  |  | Цена на патрубок (фланец+труба) дренажа, 1шт | f32_pipe |  |  |  |  | Цена на патрубок (фланец+труба) дренажа, 1шт |  |  |  | Фланец №2 |  |  |  | ЦЕНА 1шт |  |  |  | другие материалы
|  |  |  | Цена на патрубок(фланец+труба) вентиляции, 1шт | f33_pipe |  |  |  |  | Цена на патрубок(фланец+труба) вентиляции, 1шт |  |  |  | крепёж | М18 | ст40Х | Zn-Cr 9мкм | комплект |  |  |  | раскосы для ШОТ_БЛОКА
|  | ИТОГО ПАНЕЛЬ |  | ИТОГО ПАТРУБКИ |  |  |  | ИТОГО ПАНЕЛЬ |  | ИТОГО ПАТРУБКИ | [6 empty] | прокладка | 1шт |  |  |  | неучтёнка
[5 empty] | ИТОГО 2 панели с патрубками | [5 empty] | ИТОГО 2 панели с патрубками | [6 empty] | обтюратор |  |  |  | ЗИП | [19 empty] | Фланцы |  | КРЕПЁЖ ПАНЕЛЕЙ |  |  |  | КРЕПЕЖ ДЛЯ ФЛАНЦЕВ |  |  | тип поверхности
[14 empty] | Фланец №3 |  |  |  | ЦЕНА 1шт |  |  |  | Внутренняя логистика | [19 empty] | размер | Рядность | материал | покрытие |  | размер | размер | материал | покрытие | гофра
| ПРОКЛАДКИ ПАНЕЛЕЙ | [5 empty] | ПРОУШИНЫ, комплект |  | ЛАПЫ, комплект |  | РАСКОСЫ, комплект |  |  | крепёж | М18 | ст40Х | Zn-Cr 9мкм | комплект | [23 empty] | Ду25 | Ру6 | 40Х | Zn-Cr 9мкм |  | М24 | М16 | ст35 | Zn-Cr 9мкм | дв. лунка
|  | Цена 1 шт | quantity_total | комплект 4шт |  |  | металл | 1000 | металл | 1500 | металл | 0 |  |  |  |  | прокладка | 1шт | [18 empty] | тип поставки |  | площадь крышки | ширина панели А | ширина панели Б | Ду32 | Ру10 | 38ХМ (35ХМ) | Zn-Cr 25мкм |  | М30 | М18 | ст40Х | Zn-Cr 25мкм | од. лунка
| количество запасных комплектов (резерв на давление) |  |  |  | 2 |  | обработка | 1000 | обработка | 1200 | обработка | 0 | [5 empty] | обтюратор | [18 empty] | Целый ТА |  | м2 |  |  | Ду40 | Ру16 | 30ХМА | Cd-Cr |  | М33 | М20 | 20ХН3А | Cd-Cr | шпилька
|  |  |  | ИТОГО |  |  | ИТОГО |  | ИТОГО |  | ИТОГО |  |  | Фланец №4 |  |  |  | ЦЕНА 1шт | [18 empty] | ШОТ-БЛОК | К4-150 | 0.068 | 0.225 | 0.225 | Ду50 | Ру25 | 20ХН3А |  |  | М36 | М22 |  | Чернение | шпилька-лунка
[14 empty] | крепёж | М18 | ст40Х | Zn-Cr 9мкм | комплект | [18 empty] | РЕИНЖ | К4-200 | 0.12 | 0.31 | 0.31 | Ду65 | Ру40 |  |  |  | М39 | М24
| РАСПОРКИ | [6 empty] | ДРУГИЕ МАТЕРИАЛЫ (не ЗИП), например, теплоизоляция, короб теплоизоляции, втулки для крепления теплоизоляции | [8 empty] | прокладка | 1шт | [19 empty] | К4-300 | 0.19 | 0.402 | 0.402 | Ду80 | Ру63 |  |  |  | М42 | М27
| цена шпильки М24х2000, шт |  | 3300 | цена выс. гайки М24 DIN6330, шт |  | 2500 | [11 empty] | обтюратор | [19 empty] | К4-400 | 0.28 | 0.495 | 0.495 | Ду100 | Ру100 |  |  |  | М48 | М30
| Цена шпильки М24х1000, шт |  | 1750 | цена гайки М24 DIN933, шт |  | 1800 |  | втулка теплоизоляции 90шт |  |  |  | 50000 | [5 empty] | ИТОГО | [19 empty] | К4-500*250 | 0.27 | 0.61 | 0.385 | Ду125 | Ру160 |  |  |  |  | М36
| Цена шпильки М20х2000, шт |  | 2800 | цена гайки М20/М16 DIN933, шт |  | 2200 |  | впишите информацию |  |  |  | 0 |  | неучтёнка | 20000 | [22 empty] | К4-500 | 0.4624 | 0.616 | 0.616 | Ду150 | [5 empty] | М42
| Цена шпильки М20/М16х1000, шт |  | 1200 |  |  |  |  | впишите информацию |  |  |  | 0 | [24 empty] | толщина пластины | К4-750 | 1 | 0.95 | 0.95 | Ду200 |  | материал пластин | плотность | материал корпуса
[37 empty] | 0.8 | К4-600 | 0.6 | 0.735 | 0.735 | Ду250 |  | AISI 316L |  | ст3 | 0.0078
| ЗИП | [35 empty] | 1 | К4-600*300 | 0.37 | 0.754 | 0.435 | Ду300 |  | SMO 254 |  | ст20 | 0.0078
[7 empty] | цена за 1шт | количество | сумма |  |  | цена за 1шт | количество | сумма | [22 empty] | 1.2 | К4-1000 | 1.63 | 1.24 | 1.24 | Ду350 |  | Hast-C276 | 0.00889 | 09Г2С | 0.00785
| крепёж панелей | [6 empty] | 10 |  | Прокладки панелей |  |  | 0 | [23 empty] | 1.5 | К4-1000*500 | 1.01 | 1.24 | 0.75 | Ду400 |  | Titanium | 0.0045 | 12Х18Н10Т | 0.0074
[8 empty] | 10 |  | крепёж к фундаменту, анкерные болты |  | 5000 | 1 | [23 empty] | 2 | К4-1200 | 2.43 | 1.514 | 1.514 | Ду450 |  | AISI 304 | 0.0074 | AISI 304 | 0.0074
[8 empty] | 0 |  | ДРУГОЕ |  | 7000 | 1 | [23 empty] | 3 | К4-1200*600 | 1.53 | 1.514 | 0.94 | Ду500 |  | AISI316Ti | 0.00786 | AISI 316L | 0.00788
[8 empty] | ИТОГО |  |  |  |  | ИТОГО | [23 empty] | 5 |  |  |  |  | Ду600 |  | 904L | 0.00806 | AISI 321 | 0.0074
| Фланцевый крепёж | [5 empty] | 4500 | 2 |  | Фланцевые прокладки |  |  | 1 | [28 empty] | Ду800 |  |  |  | AISI 316Ti | 0.00786
[7 empty] | 100 | 2 |  |  |  | 15000 | 1 | [28 empty] | Ду1000
[7 empty] | 200 | 2 |  |  |  |  | 1
[7 empty] | 150 | 2 |  |  |  | 30000 | 1
[8 empty] | ИТОГО |  |  |  |  | ИТОГО
Плотность материалов
[56 empty] | AISI 304 | 0.0074 | кг/мм3
[56 empty] | AISI 316L |  | кг/мм3
[56 empty] | AISI 316Ti | 0.00786 | кг/мм3
[56 empty] | 12Х18Н10Т | 0.0079 | кг/мм3
[56 empty] | 904L | 0.00806 | кг/мм3
[56 empty] | SMO 254 |  | кг/мм3
[56 empty] | 06ХН28МДТ | 0.00796 | кг/мм3
[56 empty] | Titan | 0.0045 | кг/мм3
[56 empty] | Hast-C276 | 0.00889 | кг/мм3
[56 empty] | ХН65МВУ (ЭП567) | 0.0083 | кг/мм3
|  | Расчетная масса |  |  |  |  | Теплоблок |  |  | Реинжиниринг |  | Распорки |  | Гайки
|  | Толщина плакировки панелей | Толщина нержавейки | Гребёнки, зеркала, плакировка крышек | Масса пластин | Масса листов плакирующих панели | Длина резки плакировки панелей | Длина резки нержавейки гребёнки, зеркала, плакировка крышек | Длина резки нержавейки 1мм | Длина резки нержавейки пакета пластин | Длина резки нержавейки 1мм | Кол-во 1 м шпилек, шт | Кол-во 2 м шпилек, шт | DIN 933 | DIN 6330 | большие | остальные
3
|  |  | Наименование детали | Масса, кг |  | Плотность пакета, кг/мм3
Гребенка 4шт
Полоса гребенки 4шт
|  |  | Лист концевой 2шт |  |  | плотность плакировки,кг/мм3
Зеркало лист 8шт
Зеркало А 4шт
|  |  | Зеркало Б 4шт |  |  | Высота пластины | Высота пакета пластин
Лист плакирующий А 2шт
Лист плакирующий Б 2шт
|  |  | ИТОГО | mass_pipe_1
|  |  | Масса пластин, кг | [34 empty] | А |  |  |  | Б
[37 empty] | 3 столбца не трогать |  |  | Количество ходов | 3 столбца не трогать |  |  | Количество ходов
|  |  | ИТОГО | mass_pipe_2
Не используется
| Таблица пластин | [7 empty] | Ширина | Длина | Масса 4шт | Ширина | Длина | Масса 4шт | Длина | Ширина | Масса 2шт | Ширина | Ширина | Длина | Масса | Ширина | Длина А | Длина Б | Ширина | Длина (средний периметр) | Масса | Ширина | Длина (средний периметр) | Масса | Длина | Ширина | Масса | Длина | Ширина | Масса |  |  |  | Не применимо
| Пластины | Длина | Ширина | Длина заготовки | Ширина заготовки | Высота | масса заготовок | Колонны | Гребенка |  |  | Полоса гребенки |  |  | Лист концевой |  |  | Зеркало лист без прибавки на резку | Зеркало лист |  |  | Зеркало 1шт без прибавки на резку |  |  | Зеркало А 2шт |  |  | Зеркало Б 2шт |  |  | Лист плакирующий А |  |  | Лист плакирующий Б |  |  | Длина Гребенки | Длина полосы гребенки | Длина лист концевой | Зеркало лист | Зеркало А | Зеркало Б | Дефлектор А | Дефлектор Б | Ласточка A | Ласточка Б | Пластина | Лист плакирующий А | Лист Плакирующий Б | отверстия листа плак А | отверстия листа плак Б | Сумма 3мм Теплоблок (пакет) | Сумма 3мм Теплоблок (плакировка) | Сумма 3мм реинж | Сумма 1мм | Рапорка горизонтальная А | Распорка горизонтальная Б | Длина горизонтальной А | Длина горизонтальной Б | Гайка DIN933
| К4-150 | 143 | 128 | 162 | 147 |  |  | 40 | [9 empty] | 11
| К4-200 | 227 | 212 | 245 | 235 |  |  | 40 | [9 empty] | 11
| К4-300 | 302 | 287 | 320 | 300 |  |  | 50 | [9 empty] | 11
| К4-400 | 373 | 360 | 395 | 380 |  |  | 60 | [9 empty] | 14
| К4-500 | 476 | 455 | 495 | 495 |  |  | 70 | [9 empty] | 16
| К4-500*250 | 476 | 240 | 495 | 246 |  |  | 70 | [9 empty] | 16
| К4-600 | 595 | 595 | 615 | 615 |  |  | 70 | [9 empty] | 16
| К4-600*300 | 595 | 295 | 615 | 303 |  |  | 70 | [9 empty] | 16
| К4-750 | 732 | 715 | 745 | 745 |  |  | 110 | [9 empty] | 25
| К4-1000*500 | 980 | 480 | 1000 | 500 |  |  | 70 | [9 empty] | 16
| К4-1000 | 980 | 965 | 1000 | 1000 |  |  | 130 | [9 empty] | 30
| К4-1200 | 1180 | 1160 | 1250 | 1200 |  |  | 180 | [9 empty] | 35
| К4-1200*600 | 1180 | 595 | 1250 | 620 |  |  | 180 | [9 empty] | 35
[51 empty] | 1 строка | [5 empty] | Шаг установки распорок
[51 empty] | АА | АБ |  | БА | ББ |  | 280
кол-во распорок на длину (предварит)
кол-во горизонтальных распорок (без дефлект)
кол-во дефлекторов
кол-во распорок с дефлекторами
кол-во горизонтальных распорок пакета пластин
1 ход
2хода
четное
нечетное
[49 empty] | 1 строка таблицы | [6 empty] | Горизонтальные длина |  |  | Вертикальные длина
[49 empty] | А сторона | Б сторона |  | Сторона А кол-во, шт |  | Длина 1шт | Сторона Б кол-во, шт | Длина 1шт |  | Кол-во | Длина 1шт
[48 empty] | кол-во из 1м шпильки | [9 empty] | 8
кол-во 1 м шпилек
кол-во 1 м шпилек вертикальных
шпилек на 2 метра
ощее кол-во 1 м шпилек
кол-во 2м шпилек для 1200
кол-во 2м шпилек для 1200x600
Note on D10: Автор: Принимать Цену проката с завода для типоразмеров 500, 600, 750 и 1200. Для всех остальных типоразмеров (если толщина проката меньше 90мм) принимать актуальную цену проката с металлобазы
Note on D11: Автор: Принимать цену металлопроката с завода для толщин больше 90мм, для толщин меньше 90мм принимать цену с металобазы
Note on I44: Автор: написать в свободной форме что именно и в каком количестве
Note on M44: Автор: цена
Note on I45: Автор: написать в свободной форме что именно и в каком количестве
Note on M45: Автор: цена
Note on I46: Автор: написать в свободной форме что именно и в каком количестве
Note on M46: Автор: цена

## результат
СВОДНЫЙ РЕЗУЛЬТАТ
| РАБОТЫ | КОРПУС |  |  |  | СОЕДИНЕНИЯ |  |  | пакет пластин (материал + раскрой) | зеркала, гребёнки, плакировка крышек, перегородки (материал + раскрой) | внутренние распорки (шпильки+гайки) | ПРОЧЕЕ | [6 empty] | Внутренняя логистика
|  | панели (материал+обработка, патрубки, фланцы) | плакировка панелей (материал + раскрой) | крышки (материал + обработка) | стойки (материал + обработка) | КРЕПЁЖ ПАНЕЛЕЙ шпильки и гайки (для стяжки панелей) | прокладки панелей (1 комплект) | резервных комплектов предусмотрено |  |  |  | КОФ | проушины | лапы | другие материалы | ШОТ-БЛОК | НЕУЧТЁНКА | ЗИП
цена за 1 кг материала проточной части теплообменника | [15 empty] | раскосы
РАБОТЫ
КОРПУС
|  |  |  | СЕРДЕЧНИК | [9 empty] | ИТОГО
СОЕДИНЕНИЯ
ПРОЧЕЕ
КОФ
ЗИП