## Лист1
🔧 Технические параметры теплообменника (вкладка технолог) |  | Проверил
V27 | толщина плакировки, мм | þ
D27 | порядковый номер у технолога | þ
E27 | Номер позиции в ОЛ Заказчика | þ
F27 | тип поставки, список | þ
G27 | типоразмер К4, список | þ
H27 | ходы | þ
I27 | Количество пластин, шт. | þ
J27 | Расч Давл по Гор Ст, бар | þ
K27 | Расч Давл по хол ст, бар | þ
L27 | Расч Темп по Гор Стороне, С | þ
M27 | Расч Темп по Хол Стороне, С | þ
P27 | Материал пластин | þ
R27 | Материал Корпуса | þ
S27 | тип поверхности пластин | þ
T27 | глубина вытяжки, мм | þ
U27 | толщина пластины, мм | þ
💰 Базовые цены и материалы (вкладка снабжение)
D8 | Принятая Цена материала проточной части за кг, руб | þ
E8 | Принятая Цена материала проточной части за кг | þ
D9 | Материал корпуса | þ
D10 | Принятая цена материала колонн, крышек, руб за кг | þ
D11 | Принятая цена материала панелей, руб за кг | þ
K13 | Количество нормочасов на аппарат | þ
P13 | Внутренная логистика | þ
D17 | Поправка на раскрой панелей, коэффициент | þ
D78 | Толщина нержавейки из Расчетная масса, мм | þ
E19 | Толщина проката крышки, м | þ
E20 | Цена раскроя (крышка), руб. | þ
E21 | Стоимость обработки 1 шт крышки, руб. | þ
E25 | Толщина проката панели, м | þ
E26 | Цена раскроя (панель), руб. | þ
E27 | Стоимость обработки 1 шт панели, руб. | þ
E101 | Автоматическое заполнение по формуле
E105 | Автоматическое заполнение по формуле
F28 | Цена Фланца №1, Панель А, руб. | þ
F29 | Цена Фланца №2, Панель А, руб. | þ
F30 | Цена заготовки трубы под фланец №1, 1шт | þ
F31 | Цена заготовки трубы под фланец №2, 1шт | þ
F32 | Цена на патрубок (фланец+труба) дренажа, 1шт | þ
F33 | Цена на патрубок(фланец+труба) вентиляции, 1шт | þ
F39 | количество запасных комплектов (резерв на давление), Прокладки панелей | þ
D38 | Цена 1 шт., Прокладки панелей | þ
D43 | цена шпильки М24х2000, шт., для Распорки | þ
D44 | Цена шпильки М24х1000, шт., для Распорки | þ
D45 | Цена шпильки М20х2000, шт., для Распорки | þ
D46 | Цена шпильки М20/М16х1000, шт., для Распорки | þ
G43 | цена выс. гайки М24 DIN6330, шт., для Распорки | þ
G44 | цена гайки М24 DIN933, шт., для Распорки | þ
G45 | цена гайки М20/М16 DIN933, шт., для Распорки | þ
H54 | ЗИП, Фланцевый крепеж, Фланец №1, цена шт., руб. | þ
H55 | ЗИП, Фланцевый крепеж, Фланец №2, цена шт., руб. | þ
H56 | ЗИП, Фланцевый крепеж, Фланец №3, цена шт., руб. | þ
H57 | ЗИП, Фланцевый крепеж, Фланец №4, цена шт., руб. | þ
I28 | Панель Б, Фланец №3, давление из списка | þ
I29 | Панель Б, Фланец №4, давление из списка | þ
I38 | ПРОУШИНЫ, комплект, стоимость металла, руб. | þ
I39 | ПРОУШИНЫ, комплект, стоимость обработки, руб. | þ
I44 | ДРУГИЕ МАТЕРИАЛЫ (не ЗИП), например, теплоизоляция, короб теплоизоляции, втулки для крепления теплоизоляции, Написать в свободное форме что и в каком количестве, стоимость указывается в ячейке М44 | þ
I45 | ДРУГИЕ МАТЕРИАЛЫ (не ЗИП), например, теплоизоляция, короб теплоизоляции, втулки для крепления теплоизоляции, Написать в свободное форме что и в каком количестве, стоимость указывается в ячейке М45 | þ
I46 | ДРУГИЕ МАТЕРИАЛЫ (не ЗИП), например, теплоизоляция, короб теплоизоляции, втулки для крепления теплоизоляции, Написать в свободное форме что и в каком количестве, стоимость указывается в ячейке М46 | þ
I50 | ЗИП, Крепеж панелей, шпилька, количество | þ
I51 | ЗИП, Крепеж панелей, гайка, количество | þ
I52 | ЗИП, Крепеж панелей, шайба, количество | þ
I54 | Фланцевый крепеж, количество, для Фланца №1 | þ
I55 | Фланцевый крепеж, количество, для Фланца №2 | þ
I56 | Фланцевый крепеж, количество, для Фланца №3 | þ
I57 | Фланцевый крепеж, количество, для Фланца №4 | þ
J28 | Панель Б, Ду, Фланец №3 | þ
J29 | Панель Б, Ду, Фланец №4 | þ
K19 | Толщина проката Колонна, м | þ
K20 | Цена раскроя (Колонна), руб. | þ
K21 | Стоимость обработки 1 шт Колонны, руб. | þ
K25 | Панель Б, Толщина проката , м | þ
K26 | Панель Б, Цена раскроя, руб. | þ
K27 | Панель Б, Стоимость обработки 1 шт, руб. | þ
K38 | ЛАПЫ, комплект, стоимость металла, руб. | þ
K39 | ЛАПЫ, комплект, стоимость обработки, руб. | þ
L28 | Панель Б, Цена за шт., Фланец №3, руб. | þ
L29 | Панель Б, Цена за шт., Фланец №4, руб. | þ
L30 | Панель Б, Цена заготовки трубы под фланец №3, 1шт, руб. | þ
L31 | Панель Б, Цена заготовки трубы под фланец №4, 1шт, руб. | þ
L32 | Панель Б, Цена на патрубок (фланец+труба) дренажа,1шт, руб. | þ
L33 | Панель Б, Цена на патрубок(фланец+труба) вентиляции, 1шт, руб. | þ
M38 | РАСКОСЫ, комплект, стоимость металла, руб. | þ
M39 | РАСКОСЫ, комплект, стоимость обработки, руб. | þ
M44 | Стоимость указанного комплектв в ячейке I44, руб. | þ
M45 | Стоимость указанного комплектв в ячейке I45, руб. | þ
M46 | Стоимость указанного комплектв в ячейке I46, руб. | þ
M51 | ЗИП, крепёж к фундаменту, анкерные болты, стоимость, шт., руб. | þ
M52 | ЗИП, ДРУГОЕ, стоимость, шт., руб. | þ
N50 | ЗИП, Прокладки панелей, кол-во | þ
N51 | ЗИП, крепёж к фундаменту, анкерные болты, кол-во | þ
N52 | ЗИП, ДРУГОЕ, кол-во | þ
N54 | ЗИП, Фланцевые прокладки, Фланец №1, кол-во | þ
N55 | ЗИП, Фланцевые прокладки, Фланец №2, кол-во | þ
N56 | ЗИП, Фланцевые прокладки, Фланец №3, кол-во | þ
N57 | ЗИП, Фланцевые прокладки, Фланец №4, кол-во | þ
P19 | КРЕПЕЖ ПАНЕЛЕЙ, кол-во | þ
P20 | КРЕПЕЖ ПАНЕЛЕЙ, материал, список | þ
P21 | КРЕПЕЖ ПАНЕЛЕЙ, покрытие, список | þ
P22 | КРЕПЕЖ ПАНЕЛЕЙ, размер шпильки, список | þ
P29 | КОФ, размер крепежа, Фланец №1, список | þ
P33 | КОФ, размер крепежа, Фланец №2, список | þ
P37 | КОФ, размер крепежа, Фланец №3, список | þ
P41 | КОФ, размер крепежа, Фланец №4, список | þ
P45 | Неучтенка, стоимость, руб. | þ
Q22 | КРЕПЕЖ ПАНЕЛЕЙ, стоимость шпильки, шт., руб. | þ
Q23 | КРЕПЕЖ ПАНЕЛЕЙ, стоимость гайка, шт., руб. | þ
Q24 | КРЕПЕЖ ПАНЕЛЕЙ, стоимость шайба, шт., руб. | þ
Q29 | КОФ, материал крепежа, Фланец №1, список | þ
Q33 | КОФ, материал крепежа, Фланец №2, список | þ
Q37 | КОФ, материал крепежа, Фланец №3, список | þ
Q41 | КОФ, материал крепежа, Фланец №4, список | þ
R29 | КОФ, мат. покрытие крепежа, Фланец №1, список | þ
R33 | КОФ, мат. покрытие крепежа, Фланец №2, список | þ
R37 | КОФ, мат. покрытие крепежа, Фланец №3, список | þ
R41 | КОФ, мат. покрытие крепежа, Фланец №4, список | þ
T29 | КОФ, крепежа, Фланец №1, цена комплекта, руб. | þ
T30 | КОФ, Прокладка, Фланец №1, цена 1шт., руб. | þ
T31 | КОФ, Обтюратор, Фланец №1, цена 1шт., руб. | þ
T33 | КОФ, крепежа, Фланец №2, цена комплекта, руб. | þ
T34 | КОФ, Прокладка, Фланец №2, цена 1шт., руб. | þ
T35 | КОФ, Обтюратор, Фланец №2, цена 1шт., руб. | þ
T37 | КОФ, крепежа, Фланец №3, цена комплекта, руб. | þ
T38 | КОФ, Прокладка, Фланец №3, цена 1шт., руб. | þ
T39 | КОФ, Обтюратор, Фланец №3, цена 1шт., руб. | þ
T41 | КОФ, крепежа, Фланец №4, цена комплекта, руб. | þ
T42 | КОФ, Прокладка, Фланец №4, цена 1шт., руб. | þ
T43 | КОФ, Обтюратор, Фланец №4, цена 1шт., руб. | þ
C28 | Панель А, Фланец №1, давление из списка | þ
C29 | Панель А, Фланец №2, давление из списка | þ
D28 | Панель А, Ду, Фланец №1 | þ
D29 | Панель А, Ду, Фланец №2 | þ