## технолог
желтым выделено то, что нужно выбрать из списка ТЕХНОЛОГ
зелёным выделено то, что нужно ввести в ручную ТЕХНОЛОГ
оранжевым выделено то, что нужно ввести в ручную или выбрать из списка ИНЖЕНЕРАМ-КОНСТРУКТОРАМ
синим выделено то, что рассчитывавется само (НЕ ТРОГАТЬ)
красным выделено то, что может менять только Генеральный директор
Исходные заполяет технолог
номер у технолога | Номер позиции в ОЛ Заказчика | тип поставки | типоразмер К4 | ходы | Количество пластин | Расч Давл по Гор Ст, бар | Расч Давл по хол ст, бар | Расч Темп по Гор Стороне, С | Расч Темп по Хол Стороне, С | Давление испытаний Гор ст, бар | Давление испытаний Хол ст, бар | Материал пластин | Материал плакировки панелей | Материал Корпуса | тип гофры | глубина вытяжки, мм | толщина пластины, мм | толщина плакировки, мм
400 | Е-750 | Целый ТА | К4-750 | 1/6 | 400 | 400 | 150 | 54 | 16 | 528.91 | #N/A | AISI 316L | AISI 316L | 09Г2С | гофра | 1.2 | 1 | 1.5
[20 empty] | Расчетная температура, °С | Допускаемые напряжения 09Г2С, МПа |  |  | Температура, °С | Ϭ, МПа |  |  | Температура, °С | Ϭ, МПа
[19 empty] | 1 | 20 | 183 |  | 1 | 20 | 183 |  | #N/A | #N/A | #N/A
[19 empty] | 2 | 100 | 160 |  |  | 54 | 173 |  |  | 16 | #N/A
[19 empty] | 3 | 150 | 154 |  | 2 | 100 | 160 |  | #N/A | #N/A | #N/A
[19 empty] | 4 | 200 | 148
[19 empty] | 5 | 250 | 145
[19 empty] | 6 | 300 | 134
[19 empty] | 7 | 350 | 123
[19 empty] | 8 | 375 | 116
[19 empty] | 9 | 400 | 105
[20 empty] | 1 | 2
[20 empty] | Расчетное давление, МПа |  | 1.2
[20 empty] | Давление гидроиспытаний, МПа |  | 5.09
[23 empty] | расч напр по гор ст | расч напр по хол ст | давление расчётное гор ст | давление расчётное хол ст | Давление ГИ Гор ст | Давление ГИ Хол ст
[23 empty] | 173 | #N/A | 400 | 150 | 528.91 | #N/A

## снабжение
0605;1210
| номер проекта |  |  |  | 09Г2С | [7 empty] | желтым выделено то, что нужно выбрать из списка
зелёным выделено то, что нужно ввести в ручную СНАБЖЕНИЕ
| Теплоблок | [11 empty] | оранжевым выделено то, что нужно ввести в ручную или выбрать из списка должны вводить ИНЖЕНЕРЫ-КОНСТРУКТОРЫ
синим выделено то, что рассчитывавется само (НЕ ТРОГАТЬ)
|  |  | пластина | плакировка | [8 empty] | красным выделено то, что может менять только Генеральный директор
|  |  | AISI 316L | AISI 316L |  |  |  | ФАЙЛ: ВЕРСИЯ 7 для битрикс
Принятая Цена материала проточной части за кг, руб |  |  | 700 | 700
Материал корпуса |  |  | 09Г2С |  |  |  | поз | типоразмер | ходы | кол-во пластин | тип пластин | материал пластин | толщина пластин,мм | вытяжка, мм | материал плакировки панелей | толщина плакировки панелей, мм
Принятая цена материала колонн, крышек, руб за кг |  |  | 1000 |  |  |  | Е-750 | К4-750 | 1/6 | 400 | гофра | AISI 316L | 1 | 1.2 | AISI 316L | 1.5
Принятая цена материала панелей, руб за кг |  |  | 1000
Принятая цена нормочаса, руб |  |  | 2500
Стоимость раскроя - песок, электричество, вода (руб/метр) |  |  | 1 | [5 empty] | количество нормачасов | 8000 |  |  |  | внутренняя логитика | 48000
Поправка на раскрой для плакировки и гребёнок |  |  | 1 | [5 empty] | ИТОГО | 20000000
поправка на раскрой колонн |  |  | 1
поправка на раскрой крышек |  |  | 1 | [18 empty] | ПРОВЕРКА
поправка на раскрой панелей |  |  | 1
| КРЫШКА 1 штука | [5 empty] | КОЛОННА 1 штука | [6 empty] | КРЕПЕЖ ПАНЕЛЕЙ | [6 empty] | 20000000 | работы
| МЕТАЛЛ | толщина проката, м |  | 0.2 | плотность | 7850 | МЕТАЛЛ | толщина проката, м |  | 0.02 | плотность | 7850 |  | количество | 88 | [5 empty] | 7666378 | панели
|  | цена раскроя |  | 1000 | вес загот, кг | 1570 |  | цена раскроя |  | 1000 | вес загот, кг | 4.0286 |  | материал | 40Х | [5 empty] | 24711.7062 | плакировка панелей
| ОБРАБОТКА 1 шт |  |  | 1000 |  |  | ОБРАБОТКА 1шт |  |  | 1000 | высота, м | 1.283 |  | покрытие | Zn-Cr 9мкм | цена за 1шт |  |  |  |  | 3144000 | крышки
[5 empty] | ИТОГО 1 крышка | 1572000 |  |  |  |  | ИТОГО 1 колонна | 6149.4786 |  | шпилька | М33 | 100 |  |  |  |  | 24597.9144 | колонны
[14 empty] | гайка | М33 | 100 |  |  |  |  | 26400 | крепёж панелей
| ПАНЕЛЬ А 1 штука | [5 empty] | ПАНЕЛЬ Б 1 штука | [6 empty] | шайба | М33 | 100 |  |  |  |  | 4000 | прокладки панелей
| МЕТАЛЛ на 1шт | толщина проката, м |  | 0.2 | плотность | 7850 | МЕТАЛЛ на 1 шт | толщина проката, м |  | 0.2 | плотность | 7850 |  |  | ИТОГО | 26400 |  |  |  |  | 18800000 | резерв прокладок панелей
|  | цена раскроя |  | 1000 | вес загот, кг | 1913.5945 |  | цена раскроя |  | 1000 | вес загот, кг | 1913.5945 | [8 empty] | 1275581.79 | пакет пластин
| ОБРАБОТКА за 1шт |  |  | 1000 | ширина, м | 0.95 | ОБРАБОТКА за 1шт |  |  | 1000 | ширина, м | 0.95 |  | КОФ | [6 empty] | 139187.527 | зеркала-гребёнки-плакировка крышек-перегородки
| Фланец №1 | Ру10 | Ду600 | цена 1шт | 1000 |  | Фланец №3 | Ру25 | Ду450 | цена 1шт | 1000 |  |  | Фланец №1 | Ду600 | Ру10 |  | ЦЕНА 1шт | 1000 |  | 20000 | распорки
| Фланец №2 | Ру40 | Ду600 | цена 1шт | 1000 |  | Фланец №4 | Ру63 | Ду300 | цена 1шт | 1000 |  |  | крепёж | М18 | ст40Х | Zn-Cr 9мкм | комплект | 1000 |  | 16000 | КОФ
|  |  |  | Цена заготовки трубы под фланец №1, 1шт | 1000 |  |  |  |  | Цена заготовки трубы под фланец №3, 1шт | 1000 | [5 empty] | прокладка | 1шт | 1000 |  | 4100 | проушины
|  |  |  | Цена заготовки трубы под фланец №2, 1шт | 1000 |  |  |  |  | Цена заготовки трубы под фланец №4, 1шт | 1000 | [6 empty] | обтюратор | 1000 |  | 6100 | лапы
|  |  |  | Цена на патрубок (фланец+труба) дренажа, 1шт | 1000 |  |  |  |  | Цена на патрубок (фланец+труба) дренажа, 1шт | 1000 |  |  | Фланец №2 | Ду600 | Ру40 |  | ЦЕНА 1шт | 1000 |  | 10500 | другие материалы
|  |  |  | Цена на патрубок(фланец+труба) вентиляции, 1шт | 1000 |  |  |  |  | Цена на патрубок(фланец+труба) вентиляции, 1шт | 1000 |  |  | крепёж | М18 | ст40Х | Zn-Cr 9мкм | комплект | 1000 |  | 6500 | раскосы для ШОТ_БЛОКА
|  | ИТОГО ПАНЕЛЬ | 1913594.5 | ИТОГО ПАТРУБКИ | 6000 |  |  | ИТОГО ПАНЕЛЬ | 1913594.5 | ИТОГО ПАТРУБКИ | 6000 | [5 empty] | прокладка | 1шт | 1000 |  | 4600 | неучтёнка
[5 empty] | ИТОГО 2 панели с патрубками | 3833189 |  |  |  |  | ИТОГО 2 панели с патрубками | 3833189 | [5 empty] | обтюратор | 1000 |  | 255310000 | ЗИП | [19 empty] | Фланцы |  | КРЕПЁЖ ПАНЕЛЕЙ |  |  |  | КРЕПЕЖ ДЛЯ ФЛАНЦЕВ |  |  | тип поверхности
[14 empty] | Фланец №3 | Ду450 | Ру25 |  | ЦЕНА 1шт | 1000 |  | 48000 | Внутренняя логистика | [19 empty] | размер | Рядность | материал | покрытие |  | размер | размер | материал | покрытие | гофра
| ПРОКЛАДКИ ПАНЕЛЕЙ | [5 empty] | ПРОУШИНЫ, комплект |  | ЛАПЫ, комплект |  | РАСКОСЫ, комплект |  |  | крепёж | М18 | ст40Х | Zn-Cr 9мкм | комплект | 1000 | [22 empty] | Ду25 | Ру6 | 40Х | Zn-Cr 9мкм |  | М24 | М16 | ст35 | Zn-Cr 9мкм | дв. лунка
|  | Цена 1 шт | 1000 | комплект 4шт | 4000 |  | металл | 2000 | металл | 3000 | металл | 3200 |  |  |  |  | прокладка | 1шт | 1000 | [17 empty] | тип поставки |  | площадь крышки | ширина панели А | ширина панели Б | Ду32 | Ру10 | 38ХМ (35ХМ) | Zn-Cr 25мкм |  | М30 | М18 | ст40Х | Zn-Cr 25мкм | од. лунка
| количество запасных комплектов (резерв на давление) |  |  |  | 4700 |  | обработка | 2100 | обработка | 3100 | обработка | 3300 | [5 empty] | обтюратор | 1000 | [17 empty] | Целый ТА |  | м2 |  |  | Ду40 | Ру16 | 30ХМА | Cd-Cr |  | М33 | М20 | 20ХН3А | Cd-Cr | шпилька
|  |  |  | ИТОГО | 18804000 |  | ИТОГО | 4100 | ИТОГО | 6100 | ИТОГО | 6500 |  | Фланец №4 | Ду300 | Ру63 |  | ЦЕНА 1шт | 1000 | [17 empty] | ШОТ-БЛОК | К4-150 | 0.068 | 0.225 | 0.225 | Ду50 | Ру25 | 20ХН3А |  |  | М36 | М22 |  | Чернение | шпилька-лунка
[14 empty] | крепёж | М18 | ст40Х | Zn-Cr 9мкм | комплект | 1000 | [17 empty] | РЕИНЖ | К4-200 | 0.12 | 0.31 | 0.31 | Ду65 | Ру40 |  |  |  | М39 | М24
| РАСПОРКИ | [6 empty] | ДРУГИЕ МАТЕРИАЛЫ (не ЗИП), например, теплоизоляция, короб теплоизоляции, втулки для крепления теплоизоляции | [8 empty] | прокладка | 1шт | 1000 | [18 empty] | К4-300 | 0.19 | 0.402 | 0.402 | Ду80 | Ру63 |  |  |  | М42 | М27
| цена шпильки М24х2000, шт |  | 100000 | цена выс. гайки М24 DIN6330, шт |  | 500 | [11 empty] | обтюратор | 1000 | [18 empty] | К4-400 | 0.28 | 0.495 | 0.495 | Ду100 | Ру100 |  |  |  | М48 | М30
| Цена шпильки М24х1000, шт |  | 800 | цена гайки М24 DIN933, шт |  | 600 |  | втулка теплоизоляции 90шт |  |  |  | 3400 | [5 empty] | ИТОГО | 16000 | [18 empty] | К4-500*250 | 0.27 | 0.61 | 0.385 | Ду125 | Ру160 |  |  |  |  | М36
| Цена шпильки М20х2000, шт |  | 900 | цена гайки М20/М16 DIN933, шт |  | 700 |  | впишите информацию |  |  |  | 3500 |  | неучтёнка | 4600 | [22 empty] | К4-500 | 0.4624 | 0.616 | 0.616 | Ду150 | [5 empty] | М42
| Цена шпильки М20/М16х1000, шт |  | 1000 |  |  |  |  | впишите информацию |  |  |  | 3600 | [24 empty] | толщина пластины | К4-750 | 1 | 0.95 | 0.95 | Ду200 |  | материал пластин | плотность | материал корпуса
[37 empty] | 0.8 | К4-600 | 0.6 | 0.735 | 0.735 | Ду250 |  | AISI 316L | 0.00788 | ст3 | 0.0078
| ЗИП | [35 empty] | 1 | К4-600*300 | 0.37 | 0.754 | 0.435 | Ду300 |  | SMO 254 | 0.00808 | ст20 | 0.0078
[7 empty] | цена за 1шт | количество | сумма |  |  | цена за 1шт | количество | сумма | [22 empty] | 1.2 | К4-1000 | 1.63 | 1.24 | 1.24 | Ду350 |  | Hast-C276 | 0.00889 | 09Г2С | 0.00785
| крепёж панелей |  | шпилька | М33 | 40Х | Zn-Cr 9мкм | 100 | 2200 | 220000 | Прокладки панелей |  | 1000 | 3900 | 3900000 | [22 empty] | 1.5 | К4-1000*500 | 1.01 | 1.24 | 0.75 | Ду400 |  | Titanium | 0.0045 | 12Х18Н10Т | 0.0074
|  |  | гайка | М33 | 40Х | Zn-Cr 9мкм | 100 | 2300 | 230000 | крепёж к фундаменту, анкерные болты |  | 3700 | 4000 | 14800000 | [22 empty] | 2 | К4-1200 | 2.43 | 1.514 | 1.514 | Ду450 |  | AISI 304 | 0.0074 | AISI 304 | 0.0074
|  |  | шайба | М33 | 40Х | Zn-Cr 9мкм | 100 | 2400 | 240000 | ДРУГОЕ |  | 3800 | 4100 | 15580000 | [22 empty] | 3 | К4-1200*600 | 1.53 | 1.514 | 0.94 | Ду500 |  | AISI316Ti | 0.00786 | AISI 316L | 0.00788
[8 empty] | ИТОГО | 690000 |  |  |  | ИТОГО | 34280000 | [22 empty] | 5 |  |  |  |  | Ду600 |  | 904L | 0.00806 | AISI 321 | 0.0074
| Фланцевый крепёж | Ду600 | Фланец №1 | М18 | ст40Х | Zn-Cr 9мкм | 1000 | 2500 | 2500000 | Фланцевые прокладки |  | 1000 | 4200 | 4200000 | [27 empty] | Ду800 |  |  |  | AISI 316Ti | 0.00786
|  | Ду600 | Фланец №2 | М18 | ст40Х | Zn-Cr 9мкм | 1100 | 2600 | 2860000 |  |  | 15000 | 4300 | 64500000 | [27 empty] | Ду1000
|  | Ду450 | Фланец №3 | М18 | ст40Х | Zn-Cr 9мкм | 1200 | 2700 | 3240000 |  |  | 1000 | 4400 | 4400000
|  | Ду300 | Фланец №4 | М18 | ст40Х | Zn-Cr 9мкм | 1300 | 2800 | 3640000 |  |  | 30000 | 4500 | 135000000
[8 empty] | ИТОГО | 12240000 |  |  |  | ИТОГО | 208100000
Плотность материалов
[56 empty] | AISI 304 | 0.0074 | кг/мм3
[56 empty] | AISI 316L | 0.00788 | кг/мм3
[56 empty] | AISI 316Ti | 0.00786 | кг/мм3
[56 empty] | 12Х18Н10Т | 0.0079 | кг/мм3
[56 empty] | 904L | 0.00806 | кг/мм3
[56 empty] | SMO 254 | 0.00808 | кг/мм3
[56 empty] | 06ХН28МДТ | 0.00796 | кг/мм3
[56 empty] | Titan | 0.0045 | кг/мм3
[56 empty] | Hast-C276 | 0.00889 | кг/мм3
[56 empty] | ХН65МВУ (ЭП567) | 0.0083 | кг/мм3
|  | Расчетная масса |  |  |  |  | Теплоблок |  |  | Реинжиниринг |  | Распорки |  | Гайки
|  | Толщина плакировки панелей | Толщина нержавейки | Гребёнки, зеркала, плакировка крышек | Масса пластин | Масса листов плакирующих панели | Длина резки плакировки панелей | Длина резки нержавейки гребёнки, зеркала, плакировка крышек | Длина резки нержавейки 1мм | Длина резки нержавейки пакета пластин | Длина резки нержавейки 1мм | Кол-во 1 м шпилек, шт | Кол-во 2 м шпилек, шт | DIN 933 | DIN 6330 | большие | остальные
|  | 1.5 | 8 | 197.6733 | 1820.5952 | 35.2668 | 16.6464 | 102.03 | 1165.15 | 102.03 | 1165.15 | 10 | 0 | 20 | 0 | 20000 | 24000
|  |  | Наименование детали | Масса, кг |  | Плотность пакета, кг/мм3
|  |  | Гребенка 4шт | 29.1749 |  | 0.00788
|  |  | Полоса гребенки 4шт | 26.9307
|  |  | Лист концевой 2шт | 116.4374 |  | плотность плакировки,кг/мм3
|  |  | Зеркало лист 8шт |  |  | 0.00788
|  |  | Зеркало А 4шт | 12.5727
|  |  | Зеркало Б 4шт | 12.5576 |  | Высота пластины | Высота пакета пластин
|  |  | Лист плакирующий А 2шт | 17.6557 |  | 2.2 | 880
|  |  | Лист плакирующий Б 2шт | 17.6111
|  |  | ИТОГО | 197.6733
|  |  | Масса пластин, кг | [34 empty] | А |  |  |  | Б
|  |  | К4-750 | 1820.5952 | [32 empty] | 3 столбца не трогать |  |  | Количество ходов | 3 столбца не трогать |  |  | Количество ходов
|  |  | ИТОГО | 1820.5952 | [32 empty] | 1 | / |  | 1 | /6 | / | 6 | 6
[40 empty] | FALSE |  |  |  | TRUE
Не используется
| Таблица пластин | [7 empty] | Ширина | Длина | Масса 4шт | Ширина | Длина | Масса 4шт | Длина | Ширина | Масса 2шт | Ширина | Ширина | Длина | Масса | Ширина | Длина А | Длина Б | Ширина | Длина (средний периметр) | Масса | Ширина | Длина (средний периметр) | Масса | Длина | Ширина | Масса | Длина | Ширина | Масса |  |  |  | Не применимо
| Пластины | Длина | Ширина | Длина заготовки | Ширина заготовки | Высота | масса заготовок | Колонны | Гребенка |  |  | Полоса гребенки |  |  | Лист концевой |  |  | Зеркало лист без прибавки на резку | Зеркало лист |  |  | Зеркало 1шт без прибавки на резку |  |  | Зеркало А 2шт |  |  | Зеркало Б 2шт |  |  | Лист плакирующий А |  |  | Лист плакирующий Б |  |  | Длина Гребенки | Длина полосы гребенки | Длина лист концевой | Зеркало лист | Зеркало А | Зеркало Б | Дефлектор А | Дефлектор Б | Ласточка A | Ласточка Б | Пластина | Лист плакирующий А | Лист Плакирующий Б | отверстия листа плак А | отверстия листа плак Б | Сумма 3мм Теплоблок (пакет) | Сумма 3мм Теплоблок (плакировка) | Сумма 3мм реинж | Сумма 1мм | Рапорка горизонтальная А | Распорка горизонтальная Б | Длина горизонтальной А | Длина горизонтальной Б | Гайка DIN933
| К4-150 | 143 | 128 | 162 | 147 | 1 | 90.3804 | 40 | 60 | 890 | 13.4653 | 50 | 890 | 11.2211 | 233 | 233 | 6.8448 | 11 | 16 | -92 | #REF! | 60 | 165 | 150 | 16 | 2090 | 4.2161 | 16 | 2090 | 4.2161 | 915 | 175 | 3.7854 | 915 | 175 | 3.7854 | 22.2 | 7.52 | 1.864 | 0.432 | 17.072 | 17.072 | 0 | 2.18 | 0 | 1.68 | 216.8 | 4.796 | 4.796 | 0.436 | 0.436 | 67.908 | 10.464 | 67.908 | 218.48 | 2 | 0 | 143 | 143 | 4
| К4-200 | 227 | 212 | 245 | 235 | 1 | 204.88 | 40 | 60 | 890 | 13.4653 | 50 | 890 | 11.2211 | 317 | 317 | 12.6697 | 11 | 21 | -92 | #REF! | 60 | 249 | 234 | 16 | 2258 | 4.555 | 16 | 2258 | 4.555 | 915 | 259 | 5.6023 | 915 | 259 | 5.6023 | 22.2 | 7.52 | 2.536 | 0.512 | 18.416 | 18.416 | 0 | 3.02 | 0 | 2.52 | 351.2 | 5.1656 | 5.1656 | 0.4696 | 0.4696 | 72.108 | 11.2704 | 72.108 | 353.72 | 2 | 0 | 227 | 227 | 4
| К4-300 | 302 | 287 | 320 | 300 | 1 | 332.6148 | 50 | 70 | 890 | 15.7096 | 60 | 890 | 13.4653 | 412 | 412 | 21.4013 | 11 | 21 | -92 | #REF! | 60 | 324 | 309 | 16 | 2408 | 4.8576 | 16 | 2408 | 4.8576 | 915 | 334 | 7.2246 | 915 | 334 | 7.2246 | 22.28 | 7.6 | 3.296 | 0.512 | 19.616 | 19.616 | 0 | 3.87 | 0 | 3.27 | 471.2 | 5.4956 | 5.4956 | 0.4996 | 0.4996 | 76.278 | 11.9904 | 76.278 | 474.47 | 2 | 0 | 302 | 302 | 4
| К4-400 | 373 | 360 | 395 | 380 | 1 | 510.4664 | 60 | 80 | 890 | 17.9538 | 70 | 890 | 15.7096 | 503 | 505 | 32.0262 | 14 | 24 | -92 | #REF! | 63 | 401 | 388 | 19 | 2562 | 6.1373 | 19 | 2566 | 6.1469 | 921 | 411 | 8.9485 | 921 | 413 | 8.992 | 22.36 | 7.68 | 4.032 | 0.608 | 20.944 | 20.976 | 0 | 4.7 | 0 | 4 | 586.4 | 5.8608 | 5.8696 | 0.5328 | 0.5336 | 80.692 | 12.7968 | 80.692 | 590.4 | 2 | 0 | 373 | 375 | 4
| К4-500 | 476 | 455 | 495 | 495 | 1 | 819.8352 | 70 | 90 | 890 | 20.198 | 80 | 890 | 17.9538 | 626 | 620 | 48.9342 | 16 | 26 | -92 | #REF! | 65 | 508 | 487 | 21 | 2776 | 7.35 | 21 | 2764 | 7.3182 | 925 | 518 | 11.3271 | 925 | 512 | 11.1959 | 22.44 | 7.76 | 4.984 | 0.672 | 22.72 | 22.624 | 0 | 5.75 | 0 | 4.95 | 744.8 | 6.3492 | 6.3228 | 0.5772 | 0.5748 | 86.278 | 13.824 | 86.278 | 749.75 | 2 | 0 | 476 | 470 | 4
| К4-500*250 | 476 | 240 | 495 | 246 | 1 | 419.5627 | 70 | 90 | 890 | 20.198 | 80 | 890 | 17.9538 | 626 | 405 | 31.9651 | 16 | 26 | -92 | #REF! | 65 | 508 | 272 | 21 | 2776 | 7.35 | 21 | 2334 | 6.1797 | 925 | 518 | 11.3271 | 925 | 297 | 6.4945 | 22.44 | 7.76 | 4.124 | 0.672 | 22.72 | 19.184 | 0 | 3.6 | 0 | 2.8 | 572.8 | 6.3492 | 5.3768 | 0.5772 | 0.4888 | 79.828 | 12.792 | 79.828 | 575.6 | 2 | 0 | 476 | 255 | 4
| К4-600 | 595 | 595 | 615 | 615 | 1 | 1251.0288 | 70 | 90 | 890 | 20.198 | 80 | 890 | 17.9538 | 745 | 760 | 71.3865 | 16 | 26 | -92 | #REF! | 65 | 627 | 627 | 21 | 3014 | 7.9801 | 21 | 3044 | 8.0595 | 925 | 637 | 13.9293 | 925 | 652 | 14.2573 | 22.44 | 7.76 | 6.02 | 0.672 | 24.624 | 24.864 | 0 | 7.15 | 0 | 6.35 | 952 | 6.8728 | 6.9388 | 0.6248 | 0.6308 | 92.858 | 15.0672 | 92.858 | 958.35 | 2 | 0 | 595 | 610 | 4
| К4-600*300 | 595 | 295 | 615 | 303 | 1 | 631.4717 | 70 | 90 | 890 | 20.198 | 80 | 890 | 17.9538 | 745 | 460 | 43.2076 | 16 | 26 | -92 | #REF! | 65 | 627 | 327 | 21 | 3014 | 7.9801 | 21 | 2444 | 6.4709 | 925 | 637 | 13.9293 | 925 | 352 | 7.6972 | 22.44 | 7.76 | 4.82 | 0.672 | 24.624 | 20.064 | 0 | 4.15 | 0 | 3.35 | 712 | 6.8728 | 5.6188 | 0.6248 | 0.5108 | 83.858 | 13.6272 | 83.858 | 715.35 | 2 | 0 | 595 | 310 | 4
| К4-750 | 732 | 715 | 745 | 745 | 1 | 1820.5952 | 110 | 130 | 890 | 29.1749 | 120 | 890 | 26.9307 | 962 | 960 | 116.4374 | 25 | 35 | -92 | #REF! | 74 | 782 | 765 | 30 | 3324 | 12.5727 | 30 | 3320 | 12.5576 | 943 | 792 | 17.6557 | 943 | 790 | 17.6111 | 22.76 | 8.08 | 7.688 | 0.96 | 27.392 | 27.36 | 0 | 8.75 | 0 | 7.55 | 1157.6 | 7.634 | 7.6252 | 0.694 | 0.6932 | 102.03 | 16.6464 | 102.03 | 1165.15 | 2 | 0 | 732 | 730 | 4
| К4-1000*500 | 980 | 480 | 1000 | 500 | 1 | 1647.6292 | 70 | 90 | 890 | 20.198 | 80 | 890 | 17.9538 | 1130 | 645 | 91.8934 | 16 | 26 | -92 | #REF! | 65 | 1012 | 512 | 21 | 3784 | 10.0188 | 21 | 2814 | 7.4506 | 925 | 1022 | 22.3481 | 925 | 537 | 11.7426 | 22.44 | 7.76 | 7.1 | 0.672 | 30.784 | 23.024 | 0 | 6 | 0 | 5.2 | 1168 | 8.5668 | 6.4328 | 0.7788 | 0.5848 | 97.108 | 16.3632 | 97.108 | 1173.2 | 2 | 0 | 980 | 495 | 4
| К4-1000 | 980 | 965 | 1000 | 1000 | 1 | 3247.2692 | 130 | 150 | 890 | 33.6634 | 140 | 890 | 31.4191 | 1250 | 1250 | 197 | 30 | 40 |  |  | 79 | 1040 | 1025 | 35 | 3840 | 16.9452 | 35 | 3840 | 16.9452 | 953 | 1050 | 23.6554 | 953 | 1050 | 23.6554 | 22.92 | 8.24 | 10 | 1.12 | 31.68 | 31.68 | 0 | 11.45 | 0 | 10.05 | 1556 | 8.8132 | 8.8132 | 0.8012 | 0.8012 | 115.97 | 19.2288 | 115.97 | 1566.05 | 2 | 0 | 980 | 980 | 4
| К4-1200 | 1180 | 1160 | 1250 | 1200 | 1 | 4844.5452 | 180 | 200 | 890 | 44.8845 | 190 | 890 | 42.6403 | 1550 | 1545 | 301.9301 | 35 | 45 | -92 | #REF! | 84 | 1250 | 1230 | 40 | 4260 | 21.484 | 40 | 4250 | 21.4336 | 963 | 1260 | 28.6843 | 963 | 1255 | 28.5705 | 23.32 | 8.64 | 12.38 | 1.28 | 35.2 | 35.12 | 0 | 13.9 | 0 | 12 | 1872 | 9.7812 | 9.7592 | 0.8892 | 0.8872 | 128.56 | 21.3168 | 128.56 | 1884 | 2 | 0 | 1180 | 1175 | 4
| К4-1200*600 | 1180 | 595 | 1250 | 620 | 1 | 2531.9228 | 180 | 200 | 890 | 44.8845 | 190 | 890 | 42.6403 | 1550 | 980 | 191.5155 | 35 | 45 | -92 | #REF! | 84 | 1250 | 665 | 40 | 4260 | 21.484 | 40 | 3120 | 15.7348 | 963 | 1260 | 28.6843 | 963 | 690 | 15.7081 | 23.32 | 8.64 | 10.12 |  | 35.2 | 26.08 | 0 | 8.25 | 0 | 6.35 | 1420 | 9.7812 | 7.2732 | 0.8892 | 0.6612 | 111.61 | 18.6048 | 111.61 | 1426.35 | 2 | 0 | 1180 | 610 | 4
[51 empty] | 1 строка | [5 empty] | Шаг установки распорок
[51 empty] | АА | АБ |  | БА | ББ |  | 280
[48 empty] | кол-во распорок на длину (предварит) |  |  | 3 | 3 |  | 3 | 3
[48 empty] | кол-во горизонтальных распорок (без дефлект) |  |  | 2 | 2 |  | 2 | 2
[48 empty] | кол-во дефлекторов |  |  | 0 | 0 |  | 3 | 2
[48 empty] | кол-во распорок с дефлекторами |  |  | #DIV/0! | #DIV/0! |  | 0 | 0
[44 empty] | 0 |  |  |  | кол-во горизонтальных распорок пакета пластин |  |  | 1 | 1 |  | 0 | 0
0
[50 empty] | 1 ход | 2 | 2 |  | 2 | 2
[44 empty] | FALSE | [5 empty] | 2хода | 2 | 2 |  | 2 | 2
[50 empty] | четное | 1.5 | 2.5 |  | 0 | 0
[50 empty] | нечетное | #DIV/0! | #DIV/0! |  | 0 | 0
[49 empty] | 1 строка таблицы | [6 empty] | Горизонтальные длина |  |  | Вертикальные длина
[49 empty] | А сторона | Б сторона |  | Сторона А кол-во, шт |  | Длина 1шт | Сторона Б кол-во, шт | Длина 1шт |  | Кол-во | Длина 1шт
[48 empty] | кол-во из 1м шпильки | 2 | 0 |  | 2 |  | 732 | 0 | 730 |  | 8 | 880
[48 empty] | кол-во 1 м шпилек | 2
[48 empty] | кол-во 1 м шпилек вертикальных | 8
[48 empty] | шпилек на 2 метра | 0
[48 empty] | ощее кол-во 1 м шпилек | 10
[48 empty] | кол-во 2м шпилек для 1200 | 0 | 0
[48 empty] | кол-во 2м шпилек для 1200x600 | 0
Note on D10: Автор: Принимать Цену проката с завода для типоразмеров 500, 600, 750 и 1200. Для всех остальных типоразмеров (если толщина проката меньше 90мм) принимать актуальную цену проката с металлобазы
Note on D11: Автор: Принимать цену металлопроката с завода для толщин больше 90мм, для толщин меньше 90мм принимать цену с металобазы
Note on I44: Автор: написать в свободной форме что именно и в каком количестве
Note on I45: Автор: написать в свободной форме что именно и в каком количестве
Note on I46: Автор: написать в свободной форме что именно и в каком количестве
Note on M44: Автор: цена
Note on M45: Автор: цена
Note on M46: Автор: цена

## результат
СВОДНЫЙ РЕЗУЛЬТАТ
| РАБОТЫ | КОРПУС |  |  |  | СОЕДИНЕНИЯ |  |  | пакет пластин (материал + раскрой) | зеркала, гребёнки, плакировка крышек, перегородки (материал + раскрой) | внутренние распорки (шпильки+гайки) | ПРОЧЕЕ | [6 empty] | Внутренняя логистика
|  | панели (материал+обработка, патрубки, фланцы) | плакировка панелей (материал + раскрой) | крышки (материал + обработка) | стойки (материал + обработка) | КРЕПЁЖ ПАНЕЛЕЙ шпильки и гайки (для стяжки панелей) | прокладки панелей (1 комплект) | резервных комплектов предусмотрено |  |  |  | КОФ | проушины | лапы | другие материалы | ШОТ-БЛОК | НЕУЧТЁНКА | ЗИП
цена за 1 кг материала проточной части теплообменника | [7 empty] | 4700 | [7 empty] | раскосы
700 | 20000000 | 7666378 | 24711.7062 | 3144000 | 24597.9144 | 26400 | 4000 | 18800000 | 1275581.79 | 139187.527 | 20000 | 16000 | 4100 | 6100 | 10500 | 6500 | 4600 | 255310000 | 48000
|  |  |  | РАБОТЫ | 20000000
|  |  |  | КОРПУС | 10859687.6206
|  |  |  | СЕРДЕЧНИК | 1434769.317 | [8 empty] | ИТОГО |  | 306530656.9377
|  |  |  | СОЕДИНЕНИЯ | 18830400
|  |  |  | ПРОЧЕЕ | 79800
|  |  |  | КОФ | 16000
|  |  |  | ЗИП | 255310000