## технолог
желтым выделено то, что нужно выбрать из списка ТЕХНОЛОГ
зелёным выделено то, что нужно ввести в ручную ТЕХНОЛОГ
оранжевым выделено то, что нужно ввести в ручную или выбрать из списка ИНЖЕНЕРАМ-КОНСТРУКТОРАМ
синим выделено то, что рассчитывавется само (НЕ ТРОГАТЬ)
красным выделено то, что может менять только Генеральный директор
Исходные заполяет технолог
номер у технолога | Номер позиции в ОЛ Заказчика | тип поставки | типоразмер К4 | ходы | Количество пластин | Расч Давл по Гор Ст, бар | Расч Давл по хол ст, бар | Расч Темп по Гор Стороне, С | Расч Темп по Хол Стороне, С | Давление испытаний Гор ст, бар | Давление испытаний Хол ст, бар | Материал пластин | Материал плакировки панелей | Материал Корпуса | тип гофры | глубина вытяжки, мм | толщина пластины, мм | толщина плакировки, мм
1001 | Е-113 | Целый ТА | К4-750 | 1/6 | 401 | 22 | 23 | 101 | 102 | 31.46 | 31.46 | AISI 316L | AISI 316L | 09Г2С | гофра | 5 | 1 | 3
[20 empty] | Расчетная температура, °С | Допускаемые напряжения 09Г2С, МПа |  |  | Температура, °С | Ϭ, МПа |  |  | Температура, °С | Ϭ, МПа
[19 empty] | 1 | 20 | 183 |  | 2 | 100 | 160 |  | 2 | 100 | 160
[19 empty] | 2 | 100 | 160 |  |  | 100 | 160 |  |  | 100 | 160
[19 empty] | 3 | 150 | 154 |  | 3 | 150 | 154 |  | 3 | 150 | 154
[19 empty] | 4 | 200 | 148
[19 empty] | 5 | 250 | 145
[19 empty] | 6 | 300 | 134
[19 empty] | 7 | 350 | 123
[19 empty] | 8 | 375 | 116
[19 empty] | 9 | 400 | 105
[20 empty] | 1 | 2
[20 empty] | Расчетное давление, МПа |  | 1.2
[20 empty] | Давление гидроиспытаний, МПа |  | 2.75
[23 empty] | расч напр по гор ст | расч напр по хол ст | давление расчётное гор ст | давление расчётное хол ст | Давление ГИ Гор ст | Давление ГИ Хол ст
[23 empty] | 160 | 160 | 22 | 22 | 31.46 | 31.46

## снабжение
0605;1210
| номер проекта |  |  |  | 0000 | [7 empty] | желтым выделено то, что нужно выбрать из списка
зелёным выделено то, что нужно ввести в ручную СНАБЖЕНИЕ
| Теплоблок | [11 empty] | оранжевым выделено то, что нужно ввести в ручную или выбрать из списка должны вводить ИНЖЕНЕРЫ-КОНСТРУКТОРЫ
синим выделено то, что рассчитывавется само (НЕ ТРОГАТЬ)
|  |  | пластина | плакировка | [8 empty] | красным выделено то, что может менять только Генеральный директор
|  |  | AISI 316L | AISI 316L |  |  |  | ФАЙЛ: ВЕРСИЯ 7 для битрикс
Принятая Цена материала проточной части за кг, руб |  |  | 701 | 702
Материал корпуса |  |  | 09Г2С |  |  |  | поз | типоразмер | ходы | кол-во пластин | тип пластин | материал пластин | толщина пластин,мм | вытяжка, мм | материал плакировки панелей | толщина плакировки панелей, мм
Принятая цена материала колонн, крышек, руб за кг | [6 empty] | Е-113 | К4-750 | 1/6 | 400 | гофра | AISI 316L | 1 | 5 | AISI 316L | 3
Принятая цена материала панелей, руб за кг
Принятая цена нормочаса, руб
Стоимость раскроя - песок, электричество, вода (руб/метр) | [8 empty] | количество нормачасов | 1 |  |  |  | внутренняя логитика | 120013
Поправка на раскрой для плакировки и гребёнок | [8 empty] | ИТОГО | 0
поправка на раскрой колонн
поправка на раскрой крышек | [21 empty] | ПРОВЕРКА
поправка на раскрой панелей
| КРЫШКА 1 штука | [5 empty] | КОЛОННА 1 штука | [6 empty] | КРЕПЕЖ ПАНЕЛЕЙ | [6 empty] | 0 | работы
| МЕТАЛЛ | толщина проката, м |  |  | плотность | 7850 | МЕТАЛЛ | толщина проката, м |  |  | плотность | 7850 |  | количество | 88 | [5 empty] | 0 | панели
|  | цена раскроя |  |  | вес загот, кг | 0 |  | цена раскроя |  |  | вес загот, кг | 0 |  | материал | 40Х | [5 empty] | 0 | плакировка панелей
| ОБРАБОТКА 1 шт | [5 empty] | ОБРАБОТКА 1шт |  |  |  | высота, м | 2.406 |  | покрытие | Zn-Cr 9мкм | цена за 1шт |  |  |  |  | 0 | крышки
[5 empty] | ИТОГО 1 крышка | 0 |  |  |  |  | ИТОГО 1 колонна | 0 |  | шпилька | М33 | [5 empty] | 0 | колонны
[14 empty] | гайка | М33 | [5 empty] | 0 | крепёж панелей
| ПАНЕЛЬ А 1 штука | [5 empty] | ПАНЕЛЬ Б 1 штука | [6 empty] | шайба | М33 | [5 empty] | 0 | прокладки панелей
| МЕТАЛЛ на 1шт | толщина проката, м |  |  | плотность | 7850 | МЕТАЛЛ на 1 шт | толщина проката, м |  |  | плотность | 7850 |  |  | ИТОГО | 0 |  |  |  |  | 0 | резерв прокладок панелей
|  | цена раскроя |  |  | вес загот, кг | 0 |  | цена раскроя |  |  | вес загот, кг | 0 | [8 empty] | 1274416.64 | пакет пластин
| ОБРАБОТКА за 1шт |  |  |  | ширина, м | 0.95 | ОБРАБОТКА за 1шт |  |  |  | ширина, м | 0.95 |  | КОФ | [6 empty] | 0 | зеркала-гребёнки-плакировка крышек-перегородки
| Фланец №1 | Ру10 | Ду600 | цена 1шт |  |  | Фланец №3 | Ру25 | Ду450 | цена 1шт |  |  |  | Фланец №1 | Ду600 | Ру10 |  | ЦЕНА 1шт | 0 |  | 81920 | распорки
| Фланец №2 | Ру40 | Ду600 | цена 1шт |  |  | Фланец №4 | Ру63 | Ду300 | цена 1шт |  |  |  | крепёж | М18 | ст40Х | Zn-Cr 9мкм | комплект |  |  | 0 | КОФ
|  |  |  | Цена заготовки трубы под фланец №1, 1шт | [5 empty] | Цена заготовки трубы под фланец №3, 1шт | [6 empty] | прокладка | 1шт |  |  | 2000 | проушины
|  |  |  | Цена заготовки трубы под фланец №2, 1шт | [5 empty] | Цена заготовки трубы под фланец №4, 1шт | [7 empty] | обтюратор |  |  | 2700 | лапы
|  |  |  | Цена на патрубок (фланец+труба) дренажа, 1шт | [5 empty] | Цена на патрубок (фланец+труба) дренажа, 1шт |  |  |  | Фланец №2 | Ду600 | Ру40 |  | ЦЕНА 1шт | 0 |  | 50000 | другие материалы
|  |  |  | Цена на патрубок(фланец+труба) вентиляции, 1шт | [5 empty] | Цена на патрубок(фланец+труба) вентиляции, 1шт |  |  |  | крепёж | М18 | ст40Х | Zn-Cr 9мкм | комплект |  |  | 0 | раскосы для ШОТ_БЛОКА
|  | ИТОГО ПАНЕЛЬ | 0 | ИТОГО ПАТРУБКИ | 0 |  |  | ИТОГО ПАНЕЛЬ | 0 | ИТОГО ПАТРУБКИ | 0 | [5 empty] | прокладка | 1шт |  |  | 20000 | неучтёнка
[5 empty] | ИТОГО 2 панели с патрубками | 0 |  |  |  |  | ИТОГО 2 панели с патрубками | 0 | [5 empty] | обтюратор |  |  | 58100 | ЗИП | [19 empty] | Фланцы |  | КРЕПЁЖ ПАНЕЛЕЙ |  |  |  | КРЕПЕЖ ДЛЯ ФЛАНЦЕВ |  |  | тип поверхности
[14 empty] | Фланец №3 | Ду450 | Ру25 |  | ЦЕНА 1шт | 0 |  | 120000 | Внутренняя логистика | [19 empty] | размер | Рядность | материал | покрытие |  | размер | размер | материал | покрытие | гофра
| ПРОКЛАДКИ ПАНЕЛЕЙ | [5 empty] | ПРОУШИНЫ, комплект |  | ЛАПЫ, комплект |  | РАСКОСЫ, комплект |  |  | крепёж | М18 | ст40Х | Zn-Cr 9мкм | комплект | [23 empty] | Ду25 | Ру6 | 40Х | Zn-Cr 9мкм |  | М24 | М16 | ст35 | Zn-Cr 9мкм | дв. лунка
|  | Цена 1 шт |  | комплект 4шт | 0 |  | металл | 1000 | металл | 1500 | металл | 0 |  |  |  |  | прокладка | 1шт | [18 empty] | тип поставки |  | площадь крышки | ширина панели А | ширина панели Б | Ду32 | Ру10 | 38ХМ (35ХМ) | Zn-Cr 25мкм |  | М30 | М18 | ст40Х | Zn-Cr 25мкм | од. лунка
| количество запасных комплектов (резерв на давление) |  |  |  | 2 |  | обработка | 1000 | обработка | 1200 | обработка | 0 | [5 empty] | обтюратор | [18 empty] | Целый ТА |  | м2 |  |  | Ду40 | Ру16 | 30ХМА | Cd-Cr |  | М33 | М20 | 20ХН3А | Cd-Cr | шпилька
|  |  |  | ИТОГО | 0 |  | ИТОГО | 2000 | ИТОГО | 2700 | ИТОГО | 0 |  | Фланец №4 | Ду300 | Ру63 |  | ЦЕНА 1шт | 0 | [17 empty] | ШОТ-БЛОК | К4-150 | 0.068 | 0.225 | 0.225 | Ду50 | Ру25 | 20ХН3А |  |  | М36 | М22 |  | Чернение | шпилька-лунка
[14 empty] | крепёж | М18 | ст40Х | Zn-Cr 9мкм | комплект | [18 empty] | РЕИНЖ | К4-200 | 0.12 | 0.31 | 0.31 | Ду65 | Ру40 |  |  |  | М39 | М24
| РАСПОРКИ | [6 empty] | ДРУГИЕ МАТЕРИАЛЫ (не ЗИП), например, теплоизоляция, короб теплоизоляции, втулки для крепления теплоизоляции | [8 empty] | прокладка | 1шт | [19 empty] | К4-300 | 0.19 | 0.402 | 0.402 | Ду80 | Ру63 |  |  |  | М42 | М27
| цена шпильки М24х2000, шт |  | 3301 | цена выс. гайки М24 DIN6330, шт |  | 600 | [11 empty] | обтюратор | [19 empty] | К4-400 | 0.28 | 0.495 | 0.495 | Ду100 | Ру100 |  |  |  | М48 | М30
| Цена шпильки М24х1000, шт |  | 1751 | цена гайки М24 DIN933, шт |  | 87 |  | втулка теплоизоляции 90шт |  |  |  | 50000 | [5 empty] | ИТОГО | 0 | [18 empty] | К4-500*250 | 0.27 | 0.61 | 0.385 | Ду125 | Ру160 |  |  |  |  | М36
| Цена шпильки М20х2000, шт |  | 2801 | цена гайки М20/М16 DIN933, шт |  | 50 |  | впишите информацию |  |  |  | 0 |  | неучтёнка | 20000 | [22 empty] | К4-500 | 0.4624 | 0.616 | 0.616 | Ду150 | [5 empty] | М42
| Цена шпильки М20/М16х1000, шт |  | 1201 |  |  |  |  | впишите информацию |  |  |  | 0 | [24 empty] | толщина пластины | К4-750 | 1 | 0.95 | 0.95 | Ду200 |  | материал пластин | плотность | материал корпуса
[37 empty] | 0.8 | К4-600 | 0.6 | 0.735 | 0.735 | Ду250 |  | AISI 316L | 0.00788 | ст3 | 0.0078
| ЗИП | [35 empty] | 1 | К4-600*300 | 0.37 | 0.754 | 0.435 | Ду300 |  | SMO 254 | 0.00808 | ст20 | 0.0078
[7 empty] | цена за 1шт | количество | сумма |  |  | цена за 1шт | количество | сумма | [22 empty] | 1.2 | К4-1000 | 1.63 | 1.24 | 1.24 | Ду350 |  | Hast-C276 | 0.00889 | 09Г2С | 0.00785
| крепёж панелей |  | шпилька | М33 | 40Х | Zn-Cr 9мкм | 0 | 10 | 0 | Прокладки панелей |  | 0 | 0 | 0 | [22 empty] | 1.5 | К4-1000*500 | 1.01 | 1.24 | 0.75 | Ду400 |  | Titanium | 0.0045 | 12Х18Н10Т | 0.0074
|  |  | гайка | М33 | 40Х | Zn-Cr 9мкм | 0 | 10 | 0 | крепёж к фундаменту, анкерные болты |  | 5000 | 1 | 5000 | [22 empty] | 2 | К4-1200 | 2.43 | 1.514 | 1.514 | Ду450 |  | AISI 304 | 0.0074 | AISI 304 | 0.0074
|  |  | шайба | М33 | 40Х | Zn-Cr 9мкм | 0 | 0 | 0 | ДРУГОЕ |  | 7000 | 1 | 7000 | [22 empty] | 3 | К4-1200*600 | 1.53 | 1.514 | 0.94 | Ду500 |  | AISI316Ti | 0.00786 | AISI 316L | 0.00788
[8 empty] | ИТОГО | 0 |  |  |  | ИТОГО | 12000 | [22 empty] | 5 |  |  |  |  | Ду600 |  | 904L | 0.00806 | AISI 321 | 0.0074
| Фланцевый крепёж | Ду600 | Фланец №1 | М18 | ст40Х | Zn-Cr 9мкм | 100 | 2 | 200 | Фланцевые прокладки |  | 0 | 1 | 0 | [27 empty] | Ду800 |  |  |  | AISI 316Ti | 0.00786
|  | Ду600 | Фланец №2 | М18 | ст40Х | Zn-Cr 9мкм | 100 | 2 | 200 |  |  | 15000 | 1 | 15000 | [27 empty] | Ду1000
|  | Ду450 | Фланец №3 | М18 | ст40Х | Zn-Cr 9мкм | 200 | 2 | 400 |  |  | 0 | 1 | 0
|  | Ду300 | Фланец №4 | М18 | ст40Х | Zn-Cr 9мкм | 150 | 2 | 300 |  |  | 30000 | 1 | 30000
[8 empty] | ИТОГО | 1100 |  |  |  | ИТОГО | 45000
Плотность материалов
[56 empty] | AISI 304 | 0.0074 | кг/мм3
[56 empty] | AISI 316L | 0.00788 | кг/мм3
[56 empty] | AISI 316Ti | 0.00786 | кг/мм3
[56 empty] | 12Х18Н10Т | 0.0079 | кг/мм3
[56 empty] | 904L | 0.00806 | кг/мм3
[56 empty] | SMO 254 | 0.00808 | кг/мм3
[56 empty] | 06ХН28МДТ | 0.00796 | кг/мм3
[56 empty] | Titan | 0.0045 | кг/мм3
[56 empty] | Hast-C276 | 0.00889 | кг/мм3
[56 empty] | ХН65МВУ (ЭП567) | 0.0083 | кг/мм3
|  | Расчетная масса |  |  |  |  | Теплоблок |  |  | Реинжиниринг |  | Распорки |  | Гайки
|  | Толщина плакировки панелей | Толщина нержавейки | Гребёнки, зеркала, плакировка крышек | Масса пластин | Масса листов плакирующих панели | Длина резки плакировки панелей | Длина резки нержавейки гребёнки, зеркала, плакировка крышек | Длина резки нержавейки 1мм | Длина резки нержавейки пакета пластин | Длина резки нержавейки 1мм | Кол-во 1 м шпилек, шт | Кол-во 2 м шпилек, шт | DIN 933 | DIN 6330 | большие | остальные
|  | 3 | 3 | 118.6841 | 1820.5952 | 184.2249 | 31.2384 | 171.95 | 1165.15 | 171.95 | 1165.15 | 26 | 8 | 60 | 8 | 81954 | 56634
|  |  | Наименование детали | Масса, кг |  | Плотность пакета, кг/мм3
|  |  | Гребенка 4шт | 29.6256 |  | 0.00788
|  |  | Полоса гребенки 4шт | 27.3468
|  |  | Лист концевой 2шт | 43.664 |  | плотность плакировки,кг/мм3
|  |  | Зеркало лист 8шт |  |  | 0.00788
|  |  | Зеркало А 4шт | 9.0267
|  |  | Зеркало Б 4шт | 9.021 |  | Высота пластины | Высота пакета пластин
|  |  | Лист плакирующий А 2шт | 92.2289 |  | 6 | 2400
|  |  | Лист плакирующий Б 2шт | 91.996
|  |  | ИТОГО | 118.6841
|  |  | Масса пластин, кг | [34 empty] | А |  |  |  | Б
|  |  | К4-750 | 1820.5952 | [32 empty] | 3 столбца не трогать |  |  | Количество ходов | 3 столбца не трогать |  |  | Количество ходов
|  |  | ИТОГО | 1820.5952 | [32 empty] | 1 | / |  | 1 | /6 | / | 6 | 6
[40 empty] | FALSE |  |  |  | TRUE
Не используется
| Таблица пластин | [7 empty] | Ширина | Длина | Масса 4шт | Ширина | Длина | Масса 4шт | Длина | Ширина | Масса 2шт | Ширина | Ширина | Длина | Масса | Ширина | Длина А | Длина Б | Ширина | Длина (средний периметр) | Масса | Ширина | Длина (средний периметр) | Масса | Длина | Ширина | Масса | Длина | Ширина | Масса |  |  |  | Не применимо
| Пластины | Длина | Ширина | Длина заготовки | Ширина заготовки | Высота | масса заготовок | Колонны | Гребенка |  |  | Полоса гребенки |  |  | Лист концевой |  |  | Зеркало лист без прибавки на резку | Зеркало лист |  |  | Зеркало 1шт без прибавки на резку |  |  | Зеркало А 2шт |  |  | Зеркало Б 2шт |  |  | Лист плакирующий А |  |  | Лист плакирующий Б |  |  | Длина Гребенки | Длина полосы гребенки | Длина лист концевой | Зеркало лист | Зеркало А | Зеркало Б | Дефлектор А | Дефлектор Б | Ласточка A | Ласточка Б | Пластина | Лист плакирующий А | Лист Плакирующий Б | отверстия листа плак А | отверстия листа плак Б | Сумма 3мм Теплоблок (пакет) | Сумма 3мм Теплоблок (плакировка) | Сумма 3мм реинж | Сумма 1мм | Рапорка горизонтальная А | Распорка горизонтальная Б | Длина горизонтальной А | Длина горизонтальной Б | Гайка DIN933
| К4-150 | 143 | 128 | 162 | 147 | 1 | 90.3804 | 40 | 60 | 2410 | 13.6734 | 50 | 2410 | 11.3945 | 233 | 233 | 2.5668 | 11 | 16 | -92 | #REF! | 60 | 165 | 150 | 16 | 5130 | 3.8807 | 16 | 5130 | 3.8807 | 2435 | 175 | 20.1472 | 2435 | 175 | 20.1472 | 31.32 | 19.68 | 1.864 | 0.432 | 41.392 | 41.392 | 0 | 2.18 | 0 | 1.68 | 216.8 | 11.484 | 11.484 | 1.044 | 1.044 | 137.828 | 25.056 | 137.828 | 218.48 | 14 | 8 | 143 | 143 | 44
| К4-200 | 227 | 212 | 245 | 235 | 1 | 204.88 | 40 | 60 | 2410 | 13.6734 | 50 | 2410 | 11.3945 | 317 | 317 | 4.7511 | 11 | 21 | -92 | #REF! | 60 | 249 | 234 | 16 | 5298 | 4.0078 | 16 | 5298 | 4.0078 | 2435 | 259 | 29.8178 | 2435 | 259 | 29.8178 | 31.32 | 19.68 | 2.536 | 0.512 | 42.736 | 42.736 | 0 | 3.02 | 0 | 2.52 | 351.2 | 11.8536 | 11.8536 | 1.0776 | 1.0776 | 142.028 | 25.8624 | 142.028 | 353.72 | 14 | 8 | 227 | 227 | 44
| К4-300 | 302 | 287 | 320 | 300 | 1 | 332.6148 | 50 | 70 | 2410 | 15.9523 | 60 | 2410 | 13.6734 | 412 | 412 | 8.0255 | 11 | 21 | -92 | #REF! | 60 | 324 | 309 | 16 | 5448 | 4.1213 | 16 | 5448 | 4.1213 | 2435 | 334 | 38.4524 | 2435 | 334 | 38.4524 | 31.4 | 19.76 | 3.296 | 0.512 | 43.936 | 43.936 | 0 | 3.87 | 0 | 3.27 | 471.2 | 12.1836 | 12.1836 | 1.1076 | 1.1076 | 146.198 | 26.5824 | 146.198 | 474.47 | 14 | 8 | 302 | 302 | 44
| К4-400 | 373 | 360 | 395 | 380 | 1 | 510.4664 | 60 | 80 | 2410 | 18.2312 | 70 | 2410 | 15.9523 | 503 | 505 | 12.0098 | 14 | 24 | -92 | #REF! | 63 | 401 | 388 | 19 | 5602 | 5.0324 | 19 | 5606 | 5.036 | 2441 | 411 | 47.4337 | 2441 | 413 | 47.6645 | 31.48 | 19.84 | 4.032 | 0.608 | 45.264 | 45.296 | 0 | 4.7 | 0 | 4 | 586.4 | 12.5488 | 12.5576 | 1.1408 | 1.1416 | 150.612 | 27.3888 | 150.612 | 590.4 | 14 | 8 | 373 | 375 | 44
| К4-500 | 476 | 455 | 495 | 495 | 1 | 819.8352 | 70 | 90 | 2410 | 20.5101 | 80 | 2410 | 18.2312 | 626 | 620 | 18.3503 | 16 | 26 | -92 | #REF! | 65 | 508 | 487 | 21 | 5816 | 5.7746 | 21 | 5804 | 5.7627 | 2445 | 518 | 59.8806 | 2445 | 512 | 59.187 | 31.56 | 19.92 | 4.984 | 0.672 | 47.04 | 46.944 | 0 | 5.75 | 0 | 4.95 | 744.8 | 13.0372 | 13.0108 | 1.1852 | 1.1828 | 156.198 | 28.416 | 156.198 | 749.75 | 14 | 8 | 476 | 470 | 44
| К4-500*250 | 476 | 240 | 495 | 246 | 1 | 419.5627 | 70 | 90 | 2410 | 20.5101 | 80 | 2410 | 18.2312 | 626 | 405 | 11.9869 | 16 | 26 | -92 | #REF! | 65 | 508 | 272 | 21 | 5816 | 5.7746 | 21 | 5374 | 5.3357 | 2445 | 518 | 59.8806 | 2445 | 297 | 34.3331 | 31.56 | 19.92 | 4.124 | 0.672 | 47.04 | 43.504 | 0 | 3.6 | 0 | 2.8 | 572.8 | 13.0372 | 12.0648 | 1.1852 | 1.0968 | 149.748 | 27.384 | 149.748 | 575.6 | 14 | 8 | 476 | 255 | 44
| К4-600 | 595 | 595 | 615 | 615 | 1 | 1251.0288 | 70 | 90 | 2410 | 20.5101 | 80 | 2410 | 18.2312 | 745 | 760 | 26.7699 | 16 | 26 | -92 | #REF! | 65 | 627 | 627 | 21 | 6054 | 6.0109 | 21 | 6084 | 6.0407 | 2445 | 637 | 73.6369 | 2445 | 652 | 75.3709 | 31.56 | 19.92 | 6.02 | 0.672 | 48.944 | 49.184 | 0 | 7.15 | 0 | 6.35 | 952 | 13.5608 | 13.6268 | 1.2328 | 1.2388 | 162.778 | 29.6592 | 162.778 | 958.35 | 14 | 8 | 595 | 610 | 44
| К4-600*300 | 595 | 295 | 615 | 303 | 1 | 631.4717 | 70 | 90 | 2410 | 20.5101 | 80 | 2410 | 18.2312 | 745 | 460 | 16.2029 | 16 | 26 | -92 | #REF! | 65 | 627 | 327 | 21 | 6054 | 6.0109 | 21 | 5484 | 5.445 | 2445 | 637 | 73.6369 | 2445 | 352 | 40.6911 | 31.56 | 19.92 | 4.82 | 0.672 | 48.944 | 44.384 | 0 | 4.15 | 0 | 3.35 | 712 | 13.5608 | 12.3068 | 1.2328 | 1.1188 | 153.778 | 28.2192 | 153.778 | 715.35 | 14 | 8 | 595 | 310 | 44
| К4-750 | 732 | 715 | 745 | 745 | 1 | 1820.5952 | 110 | 130 | 2410 | 29.6256 | 120 | 2410 | 27.3468 | 962 | 960 | 43.664 | 25 | 35 | -92 | #REF! | 74 | 782 | 765 | 30 | 6364 | 9.0267 | 30 | 6360 | 9.021 | 2463 | 792 | 92.2289 | 2463 | 790 | 91.996 | 31.88 | 20.24 | 7.688 | 0.96 | 51.712 | 51.68 | 0 | 8.75 | 0 | 7.55 | 1157.6 | 14.322 | 14.3132 | 1.302 | 1.3012 | 171.95 | 31.2384 | 171.95 | 1165.15 | 14 | 8 | 732 | 730 | 44
| К4-1000*500 | 980 | 480 | 1000 | 500 | 1 | 1647.6292 | 70 | 90 | 2410 | 20.5101 | 80 | 2410 | 18.2312 | 1130 | 645 | 34.46 | 16 | 26 | -92 | #REF! | 65 | 1012 | 512 | 21 | 6824 | 6.7754 | 21 | 5854 | 5.8123 | 2445 | 1022 | 118.1428 | 2445 | 537 | 62.077 | 31.56 | 19.92 | 7.1 | 0.672 | 55.104 | 47.344 | 0 | 6 | 0 | 5.2 | 1168 | 15.2548 | 13.1208 | 1.3868 | 1.1928 | 167.028 | 30.9552 | 167.028 | 1173.2 | 14 | 8 | 980 | 495 | 44
| К4-1000 | 980 | 965 | 1000 | 1000 | 1 | 3247.2692 | 130 | 150 | 2410 | 34.1834 | 140 | 2410 | 31.9045 | 1250 | 1250 | 73.875 | 30 | 40 |  |  | 79 | 1040 | 1025 | 35 | 6880 | 11.385 | 35 | 6880 | 11.385 | 2473 | 1050 | 122.7696 | 2473 | 1050 | 122.7696 | 32.04 | 20.4 | 10 | 1.12 | 56 | 56 | 0 | 11.45 | 0 | 10.05 | 1556 | 15.5012 | 15.5012 | 1.4092 | 1.4092 | 185.89 | 33.8208 | 185.89 | 1566.05 | 14 | 8 | 980 | 980 | 44
| К4-1200 | 1180 | 1160 | 1250 | 1200 | 1 | 4844.5452 | 180 | 200 | 2410 | 45.5779 | 190 | 2410 | 43.299 | 1550 | 1545 | 113.2238 | 35 | 45 | -92 | #REF! | 84 | 1250 | 1230 | 40 | 7300 | 13.8058 | 40 | 7290 | 13.7868 | 2483 | 1260 | 147.9193 | 2483 | 1255 | 147.3323 | 32.44 | 20.8 | 12.38 | 1.28 | 59.52 | 59.44 | 0 | 13.9 | 0 | 12 | 1872 | 16.4692 | 16.4472 | 1.4972 | 1.4952 | 198.48 | 35.9088 | 198.48 | 1884 | 14 | 8 | 1180 | 1175 | 44
| К4-1200*600 | 1180 | 595 | 1250 | 620 | 1 | 2531.9228 | 180 | 200 | 2410 | 45.5779 | 190 | 2410 | 43.299 | 1550 | 980 | 71.8183 | 35 | 45 | -92 | #REF! | 84 | 1250 | 665 | 40 | 7300 | 13.8058 | 40 | 6160 | 11.6498 | 2483 | 1260 | 147.9193 | 2483 | 690 | 81.0034 | 32.44 | 20.8 | 10.12 |  | 59.52 | 50.4 | 0 | 8.25 | 0 | 6.35 | 1420 | 16.4692 | 13.9612 | 1.4972 | 1.2692 | 181.53 | 33.1968 | 181.53 | 1426.35 | 14 | 8 | 1180 | 610 | 44
[51 empty] | 1 строка | [5 empty] | Шаг установки распорок
[51 empty] | АА | АБ |  | БА | ББ |  | 280
[48 empty] | кол-во распорок на длину (предварит) |  |  | 9 | 9 |  | 9 | 9
[48 empty] | кол-во горизонтальных распорок (без дефлект) |  |  | 8 | 8 |  | 8 | 8
[48 empty] | кол-во дефлекторов |  |  | 0 | 0 |  | 3 | 2
[48 empty] | кол-во распорок с дефлекторами |  |  | #DIV/0! | #DIV/0! |  | 2 | 6
[44 empty] | 0 |  |  |  | кол-во горизонтальных распорок пакета пластин |  |  | 7 | 7 |  | 2 | 6
3
[50 empty] | 1 ход | 8 | 8 |  | 8 | 8
[44 empty] | TRUE | [5 empty] | 2хода | 6 | 7 |  | 6 | 7
[50 empty] | четное | 8 | 8 |  | 2 | 6
[50 empty] | нечетное | #DIV/0! | #DIV/0! |  | 6 | 6
[49 empty] | 1 строка таблицы | [6 empty] | Горизонтальные длина |  |  | Вертикальные длина
[49 empty] | А сторона | Б сторона |  | Сторона А кол-во, шт |  | Длина 1шт | Сторона Б кол-во, шт | Длина 1шт |  | Кол-во | Длина 1шт
[48 empty] | кол-во из 1м шпильки | 14 | 8 |  | 14 |  | 732 | 8 | 730 |  | 8 | 2400
[48 empty] | кол-во 1 м шпилек | 22
[48 empty] | кол-во 1 м шпилек вертикальных | 4
[48 empty] | шпилек на 2 метра | 8
[48 empty] | ощее кол-во 1 м шпилек | 26
[48 empty] | кол-во 2м шпилек для 1200 | 0 | 0
[48 empty] | кол-во 2м шпилек для 1200x600 | 0
Note on D10: Автор: Принимать Цену проката с завода для типоразмеров 500, 600, 750 и 1200. Для всех остальных типоразмеров (если толщина проката меньше 90мм) принимать актуальную цену проката с металлобазы
Note on D11: Автор: Принимать цену металлопроката с завода для толщин больше 90мм, для толщин меньше 90мм принимать цену с металобазы
Note on I44: Автор: написать в свободной форме что именно и в каком количестве
Note on I45: Автор: написать в свободной форме что именно и в каком количестве
Note on I46: Автор: написать в свободной форме что именно и в каком количестве
Note on M44: Автор: цена
Note on M45: Автор: цена
Note on M46: Автор: цена

## результат
СВОДНЫЙ РЕЗУЛЬТАТ
| РАБОТЫ | КОРПУС |  |  |  | СОЕДИНЕНИЯ |  |  | пакет пластин (материал + раскрой) | зеркала, гребёнки, плакировка крышек, перегородки (материал + раскрой) | внутренние распорки (шпильки+гайки) | ПРОЧЕЕ | [6 empty] | Внутренняя логистика
|  | панели (материал+обработка, патрубки, фланцы) | плакировка панелей (материал + раскрой) | крышки (материал + обработка) | стойки (материал + обработка) | КРЕПЁЖ ПАНЕЛЕЙ шпильки и гайки (для стяжки панелей) | прокладки панелей (1 комплект) | резервных комплектов предусмотрено |  |  |  | КОФ | проушины | лапы | другие материалы | ШОТ-БЛОК | НЕУЧТЁНКА | ЗИП
цена за 1 кг материала проточной части теплообменника | [7 empty] | 2 | [7 empty] | раскосы
700 | 0 | 0 | 0 | 0 | 0 | 0 | 0 | 0 | 1274416.64 | 0 | 81920 | 0 | 2000 | 2700 | 50000 | 0 | 20000 | 58100 | 120000
|  |  |  | РАБОТЫ | 0
|  |  |  | КОРПУС | 0
|  |  |  | СЕРДЕЧНИК | 1356336.64 | [8 empty] | ИТОГО |  | 1609136.64
|  |  |  | СОЕДИНЕНИЯ | 0
|  |  |  | ПРОЧЕЕ | 194700
|  |  |  | КОФ | 0
|  |  |  | ЗИП | 58100